## kosztorys ofertowy
Załącznik nr 9 do SIWZ
KOSZTORYS OFERTOWY
NAZWA INWESTYCJI |  | : | Remont drogi powiatowej 2648 D przez Dziwiszów łączącą drogę wojewódzką nr 365 z drogą krajową nr 3
INWESTOR |  | : | Zarząd Dróg Powiatowych w Jeleniej Górze
ADRES INWESTORA |  | : | ul. Sudecka 38, 58-500 Jelenia Góra
Stawka roboczogodziny |  | :
Poziom cen |  | :
Ogółem wartość kosztorysowa robót |  |  | : | zł
Słownie:
WYKONAWCA :
Data opracowania |  |  |  | Data zatwierdzenia
Lp. | Opis |  |  | Jedn. miary | Ilość | Cena | Wartość
[6 empty] | zł | zł
(4 x 5)
1 | 2 |  |  | 3 | 4 | 5 | 6
1 | Roboty pomiarowe - trasa dróg w terenie pagórkowatym - wyznaczenie osi drogi i granic pasa drogowego: - w km 0+000 do 2+640 przez Dziwiszów od drogi wojewódzkiej 365 do granicy miasta Jelenia Góra L= 2640 m |  |  | km | 2.640
2 | Ścinanie i karczowanie krzaków i samosiejek wzdłuż drogi w rowach, na skarpach i na poboczach oraz ścinanie konarów drzew wystających w skrajnię drogową |  |  | ha | 0.600
3 | Ścinanie drzew z poboczy, rowów i skarp, piłą mechaniczną o średnicy: - do 15 cm - 40 szt - do 25 cm - 36 szt - do 45 cm - 24 szt - do 75 cm - 17 szt - do 140 cm - 2 szt - do 200 cm - 1 szt |  |  | szt. | 120.000
4 | Mechaniczne karczowanie pni o średnicy jak wyżej ścinane drzewa. W miejscach gdzie nie jest niezbędne karczowanie dopuszcza się zamiennie frezowanie pni na głębokość min 20 cm poniżej niwelety terenu. szt 120 |  |  | szt. | 120.000
5 | Wywożenie gałęzi i karpiny na odkład na odl. do 10 km |  |  | mp | 150.000
6 | Mechaniczna rozbiórka nawierzchni bitumicznej o gr. 7 cm frezarką z wywozem materiału z rozbiórki na odl. do 5km. Nawierzchnia na moście w km 1+280 - 5,0*8,0 = 40,0 m2 |  |  | m2 | 40.000
7 | Plantowanie poboczy wykonywane mechanicznie z odwozem nadmiaru gruntu przy średniej szerokości pobocza 1,0 m - w km od 0+000 do 2+640: 2640,0*1,0*2 = 5280,0 m2 |  |  | m2 | 5280.000
8 | Koryta gł. 30 cm wykonywane w gruntach kat. II-IV na poszerzeniach jezdni, zjazdach, skrzyżowaniach: - poszerzenia w km: 0+000 do 0+270, - 270,0 m2 0+090 do 0+238, - 84,0 m2 0+600 do 0+760, - 160,0 m2 - zjazdy i skrzyżowania: 20,0+20,0+20,0+20,0+20,0+20,0+20,0+20,0+18,0+12,0+16,0+36,0+12,0+10,0+10,0+18,0+50,0+36,0+20,0+12,0+18,0+18,0+18,0+18,0+18,0+18,0+18,0+18,0+18,0+36,0+18,0+18,0+18,0+30,0 = 692,0 m2 |  |  | m2 | 1206.000
9 | Roboty ziemne wykonywane koparkami przedsiębiernymi o poj.łyżki 0.25 m3 w gr.kat. I-III w ziemi uprzednio zmag.w hałdach z transp.urobku na odkład sam.samowyład. na odl.do 5 km - wywóz gruntu z korytowania poszerzeń, skrzyżowań i zjazdów |  |  | m3 | 361.800
10 | Oczyszczenie, odmulenie istniejących przepustów pod drogą i na zjazdach: - w km 0+542, fi 200, L= 9 m - w km 0+564, fi 400, L=12 m - w km 1+310, fi 600, L= 9 m - w km 1+920, fi 400, L= 9 m - w km 2+635, fi 500, l= 10 m |  |  | m | 49.000
11 | Wykonanie ławy fundamentowej żwirowej pod przepusty z rur PEHD i przykanaliki z rur PVC (ilości żwiru należy przewidzieć: 20 cm pod rury i na obsypkę rur 20 cm powyżej górnej krawędzi rury) Uwaga ! W cenie ławy uwzględnić wykopy, ewentualne rozbiórki nawierzchni i wywóz nadmiaru gruntu z wykopu |  |  | m3 | 24.530
12 | Przepusty rurowe z rur z tworzywa PEHD o średnicy 30 cm: - w km 0+030, L= 9 m - w km 0+090, L= 9 m - w km 0+225, L= 6 m Razem L= 24 m |  |  | m | 24.000
13 | Przepusty rurowe pod drogą - rury z tworzywa PEHD o średnicy 60 cm w km: - 1+562, L= 9 m |  |  | m | 9.000
14 | Wykonanie ścianek czołowych z kamienia łamanego wraz ze spoinowaniem dla przepustów projektowanych szt. 10 i istniejących szt. 9 Razem - szt 19 Uwaga ! Wielkość i kształt ścianek należy wykonać zgodnie z PZT i dopasować do wielkości przepustów |  |  | szt | 19.000
15 | Obudowy wlotów i wylotów przepustów z kamienia - szt.19 |  |  | szt | 19.000
16 | Wykopy liniowe lub jamiste ze skarpami o szerokości dna do 1.5 m ; głęb.do 1.5 m; gr.kat. IV pod 4 studzienki ściekowe |  |  | m3 | 13.500
17 | Wykonanie studzienek ściekowych typowych lub murowanych z kamienia granitowego - szt. 4 |  |  | kpl. | 4.000
18 | Kanały z rur PVC łączonych na wcisk o śr. zewn. 200 mm - przykanaliki od studni ściekowych L= 12+8= 20 m |  |  | m | 20.000
19 | Zasypanie wykop. podłużnych, punktowych, z zagęszcz. mechanicznym ubijakami (gr.warstwy w stanie luźnym 25 cm) - kat.gr. III-IV |  |  | m3 | 13.500
20 | Nawierzchnie z kostki nieregularnej o wysokości 10 cm na podsypce cementowo-piaskowej - brukowanie przy studzienkach ściekowych ( 5*2,0 m2) i wjazdach do posesji nr 1A i 12. (8+8 m2) |  |  | m2 | 26.000
21 | Ława betonowa zwykła - pod brukowanie grub. 20 cm - 26,0*0,2 = 5,2 m3 |  |  | m3 | 5.200
22 | Wykonanie (odtworzenie) rowów z wyprofilowaniem dna szer. 0,4 m i skarp 1:1 z dopasowaniem niwelety dna rowu do dna przepustów i odwozem nadmiaru gruntu na odl. do 5 km: - strona prawa w km: 0+000 do 0+090, L= 90 m - strona lewa w km: 0+096 do 0+276, L= 180 m 1+520 do 1+710, L= 190 m 1+720 do 2+635, L= 915 m |  |  | m | 1375.000
23 | Regulacja pionowa istniejących studni ściekowych z zamontowaniem żelbetowej płyty nastudziennej z włazem z kratą deszczową: - w km 0+398, szt. 1 |  |  | m3 | 0.300
24 | Ścieki uliczne szer. 0,9 m z kostki kamiennej nieregularnej o wys. 10 cm ułożone na ławie z betonu B15 grubości 20 cm, - 2 rzędy kostki w km: - 1+050 do 1+166, L= 116 m - 1+310 do 1+440, L= 130 m - 1+920 na zjeździe L= 9 m |  |  | m | 255.000
25 | Ścieki uliczne szer. 0,9 m z kostki kamiennej nieregularnej o wys. 10 cm na ławie z bet B15 gr. 20 cm, dalszy 1 rząd kostki ponad 2 - 225 m Krotność = 7 |  |  | m | 225.000
26 | Wykonanie muru oporowego układanego na zaprawie cementowej z kamienia łamanego wraz ze spoinowaniem między jezdnią, a rowem w km: - 0+096 do 0+126, L= 30 m |  |  | m3 | 27.000
27 | Warstwa odsączające wykonane i zagęszczane mechanicznie o gr.10 cm - na poszerzeniach, skrzyżowaniach i zjazdach Razem 1206,0 m2 |  |  | m2 | 1206.000
28 | Warstwa dolna podbudowy z kruszyw łamanych gr. 15 cm na poszerzeniach, skrzyżowaniach i zjazdach: - 1206,0 m2 |  |  | m2 | 1206.000
29 | Warstwa górna podbudowy z kruszyw łamanych gr. 8 cm na poszerzeniach, skrzyżowaniach i zjazdach: - 1206,0m2 |  |  | m2 | 1206.000
30 | Oczyszczenie mechaniczne nawierzchni drogowych : - jezdnia 2640,0*5,2 =13 728 m2 - skrzyżowania i zjazdy - 692 m2 |  |  | m2 | 14420.000
31 | Skropienie asfaltem nawierzchni drogowych: - bitumicznej - 14420,0 m2 |  |  | m2 | 14420.000
32 | Wyrównaniei wyprofilowanie istniejącej nawierzchni mieszanką minerano-bitumiczną asfaltową mechaniczne: - jezdnia w km: 0+000 do 0+238, L=238 m 1+050 do 1+170, L=120 m 1+260 do 1+600, L=340 m w ilości średnio 50kg/m2: - (238+120+340)*5,2 = 3,629 m2 - włączenie do dr wojewódzkiej, w ilości średnio 500kg/m2: - 30,0*5,2 = 156 m2 |  |  | t | 259.480
33 | Nawierzchnie z mieszanek mineralno-bitumicznych asfaltowych o grubości 4 cm (warstwa wiążąca) - Jezdnia: 2640,0*5,1 = 13464,0 m2 - skrzyżowania i zjazdy: 692,0 m2 |  |  | m2 | 14156.000
34 | Nawierzchnie z mieszanek mineralno-bitumicznych asfaltowych o grubości 4 cm (warstwa ścieralna) - Jezdnia: 2640,0*5,0 = 13200,0 m2 - skrzyżowania i zjazdy; 692,0 m2 |  |  | m2 | 13892.000
35 | Wyprofilowanie poboczy niesortem kamiennym 0/31,5 zagęszczanym mechanicznie szerokości 0,75 do 1,25, średnio 1,0 m i o grubości średnio 8 cm - 2640*1,0*2=5280,0 m2 |  |  | m3 | 422.400
36 | Powierzchniowe utrwalanie poboczy asfaltem i grysem kamiennym o wym. 2-5 mm w ilości 8 dm3/m2 - 5280,0 m2 |  |  | m2 | 5280.000
37 | Bariery ochronne stalowe jednostronne o masie 1 m 24 kg w km: - 0+092 do 0+130, L= 38 m na murzze oporowym - 1+160 do 1+265, L=105 m między jezdnią, a potokiem - 1+285 do 1+360, L= 75 m skarpa str. lewa - 1+295 do 1+320, L=25 m, str. pr. |  |  | m | 243.000
38 | Pionowe znaki drogowe - słupki z rur stalowych - wymiana istniejącego oznakowania oraz uzupełnienie oznakowania brakującego |  |  | szt. | 14.000
39 | Pionowe znaki drogowe; - A-7 szt.4, D-1 szt.6, - tabliczki do znaków, T-6 szt.2, - informac. D-42 szt.1, D-43 szt.1 - tabl. miejsc. E-17a szt.1, E-18a szt.1 - słupki prowadzące U-1a/b szt. 32 |  |  | szt. | 48.000
Wartość kosztorysowa robót bez podatku VAT
Podatek VAT
Ogółem wartość kosztorysowa robót
Słownie: