## Kosztorys ofertowy Czernica 252
Załącznik nr 9 do SIWZ
KOSZTORYS OFERTOWY
Nazwa inwestycji: Remont drogi powiatowej 2521D przez Czernicę w Gminie Jeżów Sudecki
Adres inwestora: Zarząd Dróg Powiaowych w Jeleniej Górze, ul. Sudecka 38, 58-500 Jelenia Góra
Lp. | Opis | Jedn. miary | Ilość | Cena | Wartość
|  |  |  | zł | zł
(4 x 5)
1 | 2 | 3 | 4 | 5 | 6
1 | Roboty przygotowawcze
1 d.1 | Roboty pomiarowe - trasa dróg w terenie pagórkowatym - wyznaczenie osi drogi i granic pasa drogowego: - od km 0+000 od granicy z powiatem Lwóweckim do km 1+828 przez Czernicę Dolną do drogi powiatowej nr 2508D L= 1828 m | km | 1.828
2 d.1 | cinanie i karczowanie krzaków i samosiejek wzdłuż drogi w rowach, na skarpach i na poboczach oraz ścinanie konarów drzew wystających w skrajnię drogową | ha | 0.620
3 d.1 | Wywożenie gałęzi i karpiny na odkład na odl. do 10 km | mp | 30.000
4 d.1 | Plantowanie, ścinanie zawyżonych poboczy wykonywane mechanicznie z odwozem nadmiaru gruntu przy średniej szerokości pobocza 1,0 m - w km od 0+000 do 1+828: 1828,0*1,0*2 =3656,0 m2 | m2 | 3656.000
5 d.1 | Koryta gł. 30 cm wykonywane w gruntach kat. II-IV na poszerzeniach jezdni, mijankach, zjazdach, skrzyżowaniach: - poszerzenia, mijanki w km: 0+805 do 0+840, - 140,0 m2 1+132 do 1+192, - 120,0 m2 - zjazdy i skrzyżowania: 30+15+20+20+20+20+15+15+20+20+20+15+20+15+24+36+15+36+15+15+15+15+20+20+36+15 = 527 m2 | m2 | 787.000
6 d.1 | Roboty ziemne wykonywane koparkami przedsiębiernymi o poj.łyżki 0.25 m3 w gr.kat. I-III w ziemi uprzednio zmag.w hałdach z transp.urobku na odkład sam.samowyład. na odl.do 5 km - wywóz gruntu z korytowania poszerzeń, skrzyżowań i zjazdów | m3 | 236.100
Razem dział Roboty przygotowawcze
2 | Roboty odwodnieniowe
7 d.2 | Oczyszczenie, odmulenie istniejących przepustów pod drogą i na zjazdach: - w km 0+366, fi 500, L= 9 m - w km 0+372, fi 600, L= 9 m - w km 0+413, fi 600, L= 9 m - w km 0+552, fi 500, L= 6 m - w km 0+758, fi 1000, L= 8 m - w km 1+001, fi 600, L= 6 m - w km 1+127, fi 600, L= 9 m - w km 1+160, fi 600, L=12 m - w km 1+219, fi 1000, L=10 m - w km 1+536, fi 1000, L= 7 m - w km 1+794, fi 400, L= 6 m - w km 1+796, fi 600, L= 9 m - w km 1+816, fi 1000, L= 9 m | m | 109.000
8 d.2 | Wykonanie ławy fundamentowej żwirowej pod przepusty z rur PEHD (ilości żwiru należy przewidzieć: 20 cm pod rury i na obsypkę rur 20 cm powyżej górnej krawędzi rury) Uwaga ! W cenie ławy uwzględnić wykopy, ewentualne rozbiórki nawierzchni, starych przepustów i wywóz gruzu i nadmiaru gruntu z wykopu | m3 | 115.760
9 d.2 | Przepusty rurowe z rur z tworzywa PEHD o średnicy 40 cm: - w km 0+508, L= 6 m - w km 0+830, L= 6 m - w km 0+938, L= 6 m - w km 0+968, L= 6 m - w km 1+050, L=12 m - w km 1+256, L= 6 m - w km 1+310, L= 6 m - w km 1+452, L= 6 m - w km 1+655, L= 6 m - w km 1+666, L= 6 m ================== Razem L= 66 m | m | 66.000
10 d.2 | Przepusty rurowe pod drogą - rury z tworzywa PEHD o średnicy 60 cm w km: - 0+041, L= 9 m - 0+176, L= 9 m - 0+213, L= 9 m - 0+885, L= 9 m - 0+932, L= 7 m - 1+377, L= 7 m - 1+434, L= 7 m - 1+537, L= 7 m - 1+609, L= 7 m - 1+701, L= 7 m - 1+784, L= 7 m - 1+790, L= 7 m | m | 92.000
11 d.2 | Wykonanie ścianek czołowych z kamienia łamanego wraz ze spoinowaniem dla przepustów projektowanych szt. 44 i istniejących szt. 26 Razem - szt 70 Uwaga ! Wielkość i kształt ścianek należy wykonać zgodnie z PZT i dopasować do wielkości przepustów | szt | 70.000
12 d.2 | Obudowy wlotów i wylotów przepustów z kamienia - szt.70 | szt | 70.000
13 d.2 | Wykonanie (odtworzenie) rowów z wyprofilowaniem dna szer. 0,4 m i skarp 1:1 z dopasowaniem niwelety dna rowu do dna przepustów i odwozem nadmiaru gruntu na odl. do 5 km: - strona prawa w km: 0+000 do 0+635, L= 635 m 0+740 do 0+875, L= 135 m 0+885 do 1+150, L= 265 m 1+210 do 1+356, L= 146 m 1+377 do 1+396, L= 19 m 1+458 do 1+524, L= 66 m 1+536 do 1+547, L= 11 m 1+590 do 1+756, L= 166 m 1+770 do 1+800, L= 30 m - strona lewa w km: 0+000 do 0+090, L= 90 m 0+041, wloty przepustu, L= 20 m 0+430 do 0+530, L= 100 m 0+552 do 0+642, L= 90 m 0+755 do 0+800, L= 45 m 0+885, wloty przepustu, L= 18 m 0+932, wloty przepustu, L= 16 m 1+001, wloty przepustu, L= 5 m 1+127, wloty przepustu, L= 3 m 1+219, wloty przepustu, L= 3 m 1+347 do 1+377, L= 30 m | m | 1893.000
14 d.2 | cieki uliczne szer. 0,9 m z kostki kamiennej nieregularnej o wys. 10 cm ułożone na ławie z betonu B15 grubości 20 cm, - 2 rzędy kostki w km: - 0+635 do 0+687, L= 52 m - 0+093 na zjedzie, L= 6 m - 0+192 na zjedzie, L= 9 m - 0+320 na zjedzie, L= 9 m - 0+366 na zjedzie, L= 9 m - 0+938 na zjedzie, L= 6 m - 1+050 na zjedzie, L=12 m - 1+529 na zjedzie, L= 9 m | m | 112.000
15 d.2 | cieki uliczne szer. 0,9 m z kostki kamiennej nieregularnej o wys. 10 cm na ławie z bet B15 gr. 20 cm, dalszy 1 rząd kostki ponad 2 - 112 m Krotność = 7 | m | 112.000
Razem dział Roboty odwodnieniowe
3 | Roboty drogowe - podbudowa i nawierzchnia
16 d.3 | Warstwa odsączające wykonane i zagęszczane mechanicznie o gr.10 cm - na poszerzeniach,mijankach, skrzyżowaniach i zjazdach Razem 787,0 m2 | m2 | 787.000
17 d.3 | Warstwa dolna podbudowy z kruszyw łamanych gr. 15 cm na poszerzeniach, skrzyżowaniach i zjazdach: - 787,0 m2 | m2 | 787.000
18 d.3 | Warstwa górna podbudowy z kruszyw łamanych gr. 8 cm na poszerzeniach, skrzyżowaniach i zjazdach: - 787,0m2 | m2 | 787.000
19 d.3 | Oczyszczenie mechaniczne nawierzchni drogowych : szerokość jezdni zmienna od 4,0 do 4,6 m. - jezdnia 1828,0*4,3 = 7860,4 m2 -skrzyżowanie z dr 2508D- 72,0 m2 ========================== Razem 7932,4 m2 | m2 | 7932.400
20 d.3 | Skropienie asfaltem nawierzchni drogowych: - bitumicznej - 7932,4 m2 | m2 | 7932.400
21 d.3 | Wyrównaniei wyprofilowanie istniejącej nawierzchni mieszanką minerano-bitumiczną asfaltową mechaniczne: - jezdnia w km: 0+340 do 0+770, L=430 m - w ilości średnio 50kg/m2: - 430*4,2 = 1849,0 m2 | t | 92.450
22 d.3 | Nawierzchnie z mieszanek mineralno-bitumicznych asfaltowych o grubości 4 cm (warstwa wiążąca) - jezdnia: - 7932,4 m2 - skrzyżowania i zjazdy: - 747,0 m2 | m2 | 8679.400
23 d.3 | Nawierzchnie z mieszanek mineralno-bitumicznych asfaltowych o grubości 4 cm (warstwa ścieralna) - 8679,4 m2 | m2 | 8679.400
24 d.3 | Wyprofilowanie poboczy niesortem kamiennym 0/31,5 zagęszczanym mechanicznie szerokości 0,75 do 1,25, średnio 1,0 m i o grubości średnio 8 cm - 1828*1,0*2 = 3656,0 m2 | m3 | 292.480
25 d.3 | Powierzchniowe utrwalanie poboczy asfaltem i grysem kamiennym o wym. 2-5 mm w ilości 8 dm3/m2 - 3656,0 m2 | m2 | 3656.000
Razem dział Roboty drogowe - podbudowa i nawierzchnia
4 | Oznakowanie i urządzenia bezpieczeństwa ruchu
26 d.4 | Bariery ochronne stalowe jednostronne o masie 1 m 24 kg między jezdnią a potokiem w km: - 0+660 do 0+704, L= 44 m, - 0+708 do 0+764, L= 56 m, - 1+213 do 1+261, L= 48 m, - 1+583 do 1+647, L= 64 m, - 1+653 do 1+817, L=164 m, | m | 376.000
27 d.4 | Pionowe znaki drogowe - słupki z rur stalowych - wymiana istniejącego oznakowania oraz uzupełnienie oznakowania brakującego | szt. | 41.000
28 d.4 | Pionowe znaki drogowe; - A-7 szt.5, D-1 szt.10, - tabliczki do znaków, T-6 szt.4, - informac. D-42 szt.4, D-43 szt.4 - tabl. miejsc. E-17a szt.4, E-18a szt.4 - E-4, szt. 6 - E-2, szt. 2 | szt. | 43.000
29 d.4 | Znaki drogowe - urządzenia bezpieczeństwa ruchu; - słupki prowadzące U-1a/b szt. 32 | szt. | 40.000
Razem dział Oznakowanie i urządzenia bezpieczeństwa ruchu
Wartość kosztorysowa robót bez podatku VAT
Podatek VAT
Ogółem wartość kosztorysowa robót