## karpniki 1
Załącznik nr 9 do SIWZ
KOSZTORYS OFERTOWY
Nazwa inwestycji: Remont odcinka drogi powiatowej nr:
- 2654D z Łomnicy do Karpnik
- 2735D z Karpnik do Strużnicy
Nazwa Inwestora: Zarząd Dróg Powiatowych w Jeleniej Górze
Adres Inwestora: 58-500 Jelenia Góra, ul. Sudecka 38
Lp. | Opis | Jedn. miary | Ilość | Cena | Wartość
|  |  |  | zł | zł
(4 x 5)
1 | 2 | 3 | 4 | 5 | 6
1 | ROBOTY PRZYGOTOWAWCZE
1 d.1 | Roboty pomiarowe - trasa dróg w terenie pagórkowatym - wyznaczenie osi drogi i granic pasa drogowego: - Droga 2654D przez Karpniki: w km 9+623 do 10+770, L=1147m - Droga 2735D Karpniki - Strużnica: w km 9+890 do 12+800, L=2910m ========================= Razem 4.057,0 m | km | 4.057
2 d.1 | Ścinanie i karczowanie krzaków i samosiejek wzdłuż drogi w rowach, na skarpach i na poboczach oraz ścinanie konarów drzew wystających w skrajnię drogową | ha | 1.6
3 d.1 | Mechaniczne karczowanie pni o średnicy jak wyżej ścinane drzewa. W miejscach gdzie nie jest niezbędne karczowanie dopuszcza się zamiennie frezowanie pni na głębokość min 20 cm poniżej niwelety terenu. szt 12 | szt. | 12
4 d.1 | Wywożenie gałęzi i karpiny na odkład na odl. do 10 km | mp | 250
5 d.1 | Mechaniczna rozbiórka nawierzchni bitumicznej o gr. 7 cm frezarką z wywozem materiału z rozbiórki na odl. do 5km. Nawierzchnia przed i na moście w km 10+050 - 30* 5,0 = 150,0 m2 | m2 | 150
6 d.1 | Plantowanie poboczy wykonywane mechanicznie z odwozem nadmiaru gruntu przy średniej szerokości pobocza 1,0 m - Droga 2654D Jel Góra-- Karpniki: w km 2+970 do 10+770, L=7800m - Droga 2735D Karpniki - Strużnica: w km 9+890 do 12+800, L=2910m | m2 | 21420
7 d.1 | Koryta gł. 30 cm wykonywane w gruntach kat. II-IV na poszerzeniach jezdni, w miejscach zniszczeń konstrukcji drogi, na zjazdach, skrzyżowaniach: - Droga 2654D przez Karpniki: 120+20+20+48=208 m2 - Droga 2735D Karpniki - Strużnica: 15+20+20+20+20+110*5=645m2 | m2 | 853
8 d.1 | Roboty ziemne wykonywane koparkami przedsiębiernymi o poj.łyżki 0.25 m3 w gr.kat. I-III w ziemi uprzednio zmag.w hałdach z transp.urobku na odkład sam.samowyład. na odl.do 5 km - wywóz gruntu z korytowania poszerzeń, skrzyżowań i zjazdów | m3 | 255.9
2 | ROBOTY ODWODNIENIOWE
9 d.2 | Oczyszczenie, odmulenie istniejących przepustów pod drogą i na zjazdach: - Droga 2654D przez Karpniki: - w km 5+200, fi 800, L= 9 m - w km 9+576, fi 500, L= 9 m - w km 9+690, fi 600, L= 9 m - w km 9+952, fi 800, L= 8 m - w km 10+078, fi 300, L=35 m - w km 10+238, fi 300, L= 9 m - w km 10+464, fi 500, L=22 m - Droga 2735D Karpniki - Strużnica: - w km 9+920, fi 500, L= 7 m - w km 10+112, fi 400, L= 7 m - w km 10+240, fi 600, L= 24 m - w km 10+240, fi 600, L=148m - w km 10+550, fi 400, L= 30 m - w km 10+615, fi 400, L= 6 m - w km 10+820, fi 400, L= 16 m - w km 10+826, fi 400, L= 4 m - w km 10+925, fi 400, L= 12 m - w km 10+930, fi 400, L= 4 m - w km 11+010, fi 400, L= 4 m - w km 11+046, fi 400, L= 12 m - w km 11+060, fi 400, L= 10 m - w km 11+242, fi 400, L= 4 m - w km 11+254, fi 400, L= 4 m - w km 11+315, fi 400, L= 4 m - w km 11+340, fi 400, L= 18 m - w km 11+370, fi 400, L= 4 m - w km 11+632, fi 400, L= 4 m - w km 11+656, fi 400, L= 4 m - w km 11+680, fi 400, L= 4 m - w km 12+145, fi 400, L= 7 m - w km 12+415, fi 400, L= 9 m | m | 447
10 d.2 | Wykonanie ławy fundamentowej żwirowej pod przepusty z rur PEHD (ilości żwiru należy przewidzieć: 20 cm pod rury i na obsypkę rur 20 cm powyżej górnej krawędzi rury) Uwaga ! W cenie ławy uwzględnić wykopy, rozbiórkistarych starych przepustów ,nawierzchni i wywóz gruzu i nadmiaru gruntu z wykopu | m3 | 40.19
11 d.2 | Przepusty rurowe z rur z tworzywa PEHD o średnicy 30 cm: - Droga 2654D przez Karpniki: - w km 9+790, L= 6 m - Droga 2735D Karpniki - Strużnica: - w km 11+720, L= 9 m ================== Razem L= 15 m | m | 15
12 d.2 | Przepusty rurowe z rur z tworzywa PEHD o średnicy 40 cm: - Droga 2735D Karpniki - Strużnica: - w km 9+925, L= 6 m | m | 6
13 d.2 | Przepusty rurowe pod drogą - rury z tworzywa PEHD o średnicy 60 cm w km: - Droga 2735D Karpniki - Strużnica: - w km 10+020, L= 9 m - w km 10+052, L= 9 m - w km 10+218, L= 9 m =================== Razem L= 27 m | m | 27
14 d.2 | Przepusty rurowe pod drogą - rury z tworzywa PEHD o średnicy 80 cm w km: - Droga 2654D przez Karpniki: - w km 5+200, L= 7 m - Droga 2735D Karpniki - Strużnica: - w km 11+438, L= 10 m ====================== Razem L=17 m | m | 17
15 d.2 | Wykonanie ścianek czołowych z kamienia łamanego wraz ze spoinowaniem dla przepustów projektowanych i istniejących Razem - szt 34 Uwaga ! Wielkość i kształt ścianek należy wykonać zgodnie z PZT i dopasować do wielkości przepustów | szt | 34
16 d.2 | Obudowy wlotów i wylotów przepustów z kamienia - szt.34 | szt | 34
17 d.2 | Wykopy liniowe lub jamiste ze skarpami o szerokości dna do 1.5 m ; głęb.do 1.5 m; gr.kat. IV pod 4 studzienki ściekowe 13,50m3 oraz wykop pod wykonanie muru oporowego w km 9+780 dr 2654D 32,0m3 | m3 | 45.5
18 d.2 | Wykonanie studzienek ściekowych typowych lub murowanych z kamienia granitowego - szt. 4 | kpl. | 4
19 d.2 | Regulacja pionowa istniejących studni ściekowych z zamontowaniem żelbetowej płyty nastudziennej z włazem z kratą deszczową: - szt. 10 | m3 | 3
20 d.2 | Zasypanie wykop. podłużnych, punktowych, z zagęszcz. mechanicznym ubijakami (gr.warstwy w stanie luźnym 25 cm) - kat.gr. III-IV (plus zasypka przy murze oporowym) | m3 | 42.125
21 d.2 | Nawierzchnie z kostki nieregularnej o wysokości 10 cm na podsypce cementowo-piaskowej - brukowanie przy studzienkach ściekowych (14*2,0 m2) | m2 | 28
22 d.2 | Ława betonowa zwykła - pod brukowanie grub. 20 cm - 28,0*0,2 = 5,2 m3 | m3 | 5.6
23 d.2 | Wykonanie (odtworzenie) rowów z wyprofilowaniem dna szer. 0,4 m i skarp 1:1 z dopasowaniem niwelety dna rowu do dna przepustów i odwozem nadmiaru gruntu na odl. do 5 km: - Droga 2654D do Karpnik: strona prawa w km: - 5+000 do 8+050, L=3500 m strona lewa w km: - 6+500 do 7+850, L=1350 m - Droga 2735D Karpniki - Strużnica: strona prawa w km: -10+570 do 11+700, L=1130 m -12+650 do 12+800, L= 150 m strona lewa w km: - 10+570 do 11+400, L= 830 m | m | 6960
24 d.2 | Ścieki uliczne szer. 0,9 m z kostki kamiennej nieregularnej o wys. 10 cm ułożone na ławie z betonu B15 grubości 20 cm, - 2 rzędy kostki w km: - Droga 2735D Karpniki - Strużnica w km: - 10+550 do 10+570, L= 20 m - 11+720 do 11+890, L=170 m - 12+145 do 12+218, L= 73 m - Droga 2654D Karpniki w km: - 10+696 do 10+710, L=14m | m | 277
25 d.2 | Ścieki uliczne szer. 0,9 m z kostki kamiennej nieregularnej o wys. 10 cm na ławie z bet B15 gr. 20 cm, dalszy 1 rząd kostki ponad 2 - 277 m Krotność = 7 | m | 277
26 d.2 | Wykonanie muru oporowego układanego na zaprawie cementowej z kamienia łamanego wraz ze spoinowaniem między jezdnią, a Potokiem Karpnickim w km: - Droga 2654D Jel Góra-- Karpniki: w km 9+780, L= 16 mb + uzupełnienie 1m3 ubytków kamienia na wlocie most km 9+550 oraz 2m3 wylot przy przepuscie km 9+952 | m3 | 41.4
27 d.2 | Grodzie ziemne o wys.do 1.5 m z umocnieniem stopy skarpy darnina na płask (wykorzystanie starego kamienia z muru) | m3 | 20
28 d.2 | Roboty ziemne z przewozem gruntu taczkami na odległość do 10m (kat.gr.IV) nanos pod mostami dr 2654D km 9+550 i 2735D km 10+750 | m3 | 60
29 d.2 | Wywóz ziemi samochodami samowyładowczymi na odległość do 1 km grunt.kat. IV | m3 | 60
3 | ROBOTY DROGOWE - podbudowa i nawierzchnia
30 d.3 | Warstwa odsączające wykonane i zagęszczane mechanicznie o gr.10 cm - na poszerzeniach, skrzyżowaniach i zjazdach Razem 853,0 m2 | m2 | 853
31 d.3 | Warstwa dolna podbudowy z kruszyw łamanych gr. 15 cm na poszerzeniach, skrzyżowaniach i zjazdach: - 853,0 m2 | m2 | 853
32 d.3 | Warstwa górna podbudowy z kruszyw łamanych gr. 8 cm na poszerzeniach, skrzyżowaniach i zjazdach: - 853,0m2 | m2 | 853
33 d.3 | Oczyszczenie mechaniczne nawierzchni drogowych : - Droga 2654D Jel Góra-- Karpniki: km 9+623 do 10+100, L=477m km 10+600 do10+770, L=170m - jezdnia 647*5,1= 3.299,7 m2 - Droga 2735D Karpniki - Strużnica: km 9+890 do 12+800, L=2910 m - jezdnia 2910*5,1=14.841,0 m2 - skrzyżowania i zjazdy 853,0 m2 | m2 | 18993.7
34 d.3 | Skropienie asfaltem nawierzchni drogowych: - bitumicznej - 18.993,7 m2 | m2 | 18993.7
35 d.3 | Wyrównaniei wyprofilowanie istniejącej nawierzchni mieszanką minerano-bitumiczną asfaltową mechaniczne: - Droga 2654D przez Karpniki: 120+20+20+48=208 m2 - Droga 2735D Karpniki - Strużnica: 15+20+20+20+20+110*5=645m2 208+645= 853 m2 853 m2*100kg/m2 = 85,3 t - wyrównanie nierówności, uzupełnienie ubytków w nawierzchni jezdni i na krawędziach - 25 t | t | 110.3
36 d.3 | Nawierzchnie z mieszanek mineralno-bitumicznych asfaltowych o grubości 4 cm (warstwa ścieralna) = 18.993,7 m2 | m2 | 18993.7
37 d.3 | Wyprofilowanie poboczy niesortem kamiennym 0/31,5 zagęszczanym mechanicznie szerokości 0,75 do 1,25, średnio 1,0 m i o grubości średnio 8 cm - Droga 2654D Jel Góra-- Karpniki: w km 5+180 do 5+220, L= 40m str. prawa, na wlocie przepustu w km 7+560 do 7+640, L= 80m str. lewa, przy moście w km 9+576 do 10+770, L=1203m obustronnie - Droga 2735D Karpniki - Strużnica: - w km 9+890 do 10+550, L= 660m obustronnie - w km 11+430 do 11+450, L=20m obustronnie przy przepuście w km 11+890 do 12+650, L= 760m obustronnie Razem 5406 mb | m3 | 432.48
38 d.3 | Powierzchniowe utrwalanie poboczy asfaltem i grysem kamiennym o wym. 2-5 mm w ilości 8 dm3/m2 - 5406,0 m2 | m2 | 5406
4 | OZNAKOWANIE I URZĄDZENIA BEZPIECZŃSTWA RUCHU
39 d.4 | Bariery ochronne stalowe jednostronne o masie 1 m 24 kg w km: - Droga 2654D Jel Góra-- Karpniki: - 9+680 do 9+810, L= 130 m na murze oporowym - Droga 2735D Karpniki - Strużnica: - 10+016 do 10+060, L=44 m między jezdnią, a potokiem | m | 174
40 d.4 | Ręczne oczyszczenie i pomalowanie poręczy 2654D km: 3+330, 3+900, 4+000, 4+100, 6+600, 7+600, 8+300, 9+550, 10+050, 10+750 2735D km: 10+390, 12+490 (plus 10m prostowania poręczy w km 9+550 - 2654D) | m2 | 354
41 d.4 | Rozbiórka elementów konstrukcji betonowych niezbrojonych o grub.ponad 15 cm - belki podporęczowe dr 2654D km 6+600 i 7+600 | m3 | 4.27
42 d.4 | Deskowanie tradycyjne - podpory masywne,ściany oporowe i ściany maskujące o wys.do 4m - belki podporęczowe | m2 | 27.2
43 d.4 | Betonowanie przy użyciu żurawia konstrukcji niezbrojonych - podpory masywne i ściany oporowe | m3 | 4.27
44 d.4 | Pionowe znaki drogowe - słupki z rur stalowych - wymiana istniejącego oznakowania oraz uzupełnienie oznakowania brakującego | szt. | 34
45 d.4 | Pionowe znaki drogowe; - A-7 szt.4, D-1 szt.6, - tabliczki do znaków, T-6 szt.2, - informac. D-42 szt.6, D-43 szt.6 - tabl. miejsc. E-17a szt.6, E-18a szt.6 | szt. | 36
Wartość kosztorysowa robót bez podatku VAT
Podatek VAT
Ogółem wartość kosztorysowa robót
Słownie: