## oferta
Załącznik nr 9 do SIWZ
KOSZTORYS OFERTOWY
Nazwa inwestycji: Remont drogi powiatowej 2744D Jeżów Sudecki - Czernica - I Etap
Nazwa Inwestora: Zarząd Dróg Powiatowych w Jeleniej Górze
Adres Inwestora: 58-500 Jelenia Góra, ul. Sudecka 38
Lp. | Nr SST | Opis | J.m. | Ilość | Cena jedn. | Wartość
1 | Obsługa geodezyjna
1 | D.01.01.01 | Roboty pomiarowe, dokumentacja powykonawcza | km | 0.5
Razem dział Obsługa geodezyjna
2 | Roboty rozbiórkowe
2 | D.01.02.04 | Rozebranie krawężników betonowych 15x30 cm na podsypce cem.piaskowej | m | 185
3 | D.01.02.04 | Rozebranie ław pod krawężniki z betonu | m3 | 9.25
4 | D.01.02.04 | Załadowanie gruzu koparko-ładowarką przy obsłudze na zmianę roboczą przez 3 samochody samowyładowcze | m3 | 8.325
5 | D.01.02.04 | Wywiezienie gruzu z terenu rozbiórki przy mechanicznym załadowaniu i wyładowaniu samochodem samowyładowczym na odleg. 1 km | m3 | 8.325
6 | D.01.02.04 | Wywiezienie gruzu z terenu rozbiórki przy mechanicznym załadowaniu i wyładowaniu samoch.samowył.- dodatek za dalsze 9km transportu | m3 | 8.325
Razem dział Roboty rozbiórkowe
3 | Przepusty, ścianki czołowe z kamienia
7 | D.01.02.04 | Mechaniczne rozebranie nawierzchni z mieszanek mineralno-bitumicznych o grub. 3 cm | m2 | 17.5
8 | D.01.02.04 | Mechaniczne rozebranie nawierzchni z mieszanek mineralno-bitumicznych - dalsze 7 cm grub. | m2 | 17.5
9 | D.01.02.04 | Rozebranie istniejących przepustów | m | 32
10 | D.01.02.04 | Załadowanie gruzu koparko-ładowarką przy obsłudze na zmianę roboczą przez 3 samochody samowyładowcze | m3 | 8
11 | D.01.02.04 | Wywiezienie gruzu z terenu rozbiórki przy mechanicznym załadowaniu i wyładowaniu samochodem samowyładowczym na odleg. 1 km | m3 | 8
12 | D.01.02.04 | Wywiezienie gruzu z terenu rozbiórki przy mechanicznym załadowaniu i wyładowaniu samoch.samowył.- dodatek za dalsze 9km transportu | m3 | 8
13 | D.03.01.03a | Przepusty rurowe pod zjazdami - ława fundamentowa z pospółki gr 10cm dla przepustów średnicy 600mm | m3 | 3.94
14 | D.03.01.03a | Przepusty rurowe - rury PEHD o śr. 60 cm | m | 20
15 | D.03.01.03a | Przepust rurowy pod drogą 2744D - rury PEHD o śr. 100 cm | m | 12
16 | D.03.01.03a | Zasypywanie przepustów pospółką | m3 | 67.2
17 | D.04.06.01b | Podbudowa betonowa B-20 w miejscu przepustów wykonywanych przez jezdnię - grub.warstwy po zagęszczeniu 12 cm | m2 | 17.5
18 | D.04.06.01b | Podbudowa betonowa B-20 w miejscu przepustów wykonywanych przez jezdnię - dodatek za dalsze 15 cm grub.warstwy po zagęszczeniu | m2 | 17.5
19 | D.03.01.01 | Wykonanie ścianek czołowych, studni wlotowych i obudowy kamiennej wlotowej z kamienia łamanego (granit) na zaprawie cementowej | m3 | 36
Razem dział Przepusty, ścianki czołowe z kamienia
4 | Odtworzenie rowów
20 | D.06.04.01 | Oczyszczenie/odtworzenie rowów z wyprofilowaniem skarp rowu | m | 138
21 | D.06.04.01 | Roboty ziemne wykonywane ładowarkami kołowymi o poj. łyżki 1.25 m3 z transportem urobku samochodami samowył. na odl do 1 km lub na odkład; grunt kat. I-II - załadunek i wywóz urobku z odtwarzania rowów | m3 | 44.3
22 | D.06.04.01 | Nakłady uzupełn.za każde dalsze rozp. 0.5 km transportu ponad 1 km samochodami samowyładowczymi po drogach utwardzonych ziemi kat.I-II - dodatek za dalsze 9km transportu | m3 | 44.3
Razem dział Odtworzenie rowów
5 | Wpusty uliczne wraz z przykanalikami
23 | D.01.02.04 | Mechaniczne rozebranie nawierzchni z mieszanek mineralno-bitumicznych o grub. 3 cm | m2 | 10
24 | D.01.02.04 | Mechaniczne rozebranie nawierzchni z mieszanek mineralno-bitumicznych - dalszy 1 cm grub. - dodatek za dalsze 7cm | m2 | 10
25 | D.01.02.04 | Wywiezienie gruzu samochodami samowyładowczymi na odl.do 1 km wraz z kosztami składowania | m3 | 1
26 | D.01.02.04 | Wywiezienie gruzu samochodami samowyładowczymi - dodatek za dalesz 9km wywozu | m3 | 1
27 | D.03.02.01 | Roboty ziemne wykon.koparkami podsiębiernymi o poj.łyżki 0.15 m3 w gr.kat.III z transp.urobku samochod.samowyładowczymi na odległość do 1 km - wykop pod studzienki i przykanaliki | m3 | 14.04
28 | D.03.02.01 | Nakłady uzupełn.za każde dalsze rozp. 0.5 km transportu ponad 1 km samochodami samowyładowczymi po drogach utwardzonych ziemi kat.III-IV - dodatek za dalsze 9km | m3 | 14.04
29 | D.03.02.01 | Studzienki ściekowe z gotowych elementów betonowe o śr.500 mm z osadnikiem bez syfonu | szt. | 5
30 | D.03.02.01 | Kanały rurowe - podłoża z piasku o grub.10 cm | m2 | 7.8
31 | D.03.02.01 | Kanały z rur PVC łączonych na wcisk o śr. zewn. 160 mm | m | 19.5
32 | D.03.02.01 | Kanały rurowe - obsypka z piasku o grub.20 cm | m2 | 7.8
33 | D.03.02.01 | Zasypywanie przykanalików i obsypanie studzienki pospółką z ubiciem warstwami | m3 | 15
34 | D.03.02.01 | Podbudowa betonowa B-20 wokół studni ściekowej - grub.warstwy po zagęszczeniu 12 cm | m2 | 10
35 | D.04.06.01b | Podbudowa betonowa B-20 wokół studni ściekowej - dodatek za dalsze 15 cm grub.warstwy po zagęszczeniu | m2 | 10
Razem dział Wpusty uliczne wraz z przykanalikami
6 | Mury oporowe z kamienia zwieńczone barieroporęczą ochronną
36 | D.10.01.01 | Roboty ziemne wykon.koparkami podsiębiernymi o poj.łyżki 0.25 m3 w gr.kat.III z transp.urobku samochod.samowyładowczymi na odległość do 1 km - Wykop pod mur oporowy | m3 | 285
37 | D.10.01.01 | Nakłady uzupełn.za każde dalsze rozp. 0.5 km transportu ponad 1 km samochodami samowyładowczymi po drogach utwardzonych ziemi kat.III-IV - dodatek za dalsze 9km wywozu | m3 | 285
38 | D.10.01.01 | Wykonanie ścian oporowych o grub.do 50 cm układanych na zaprawie cementowej z kamienia łamanego | m3 | 194
39 | D.10.01.01 | Zasypywanie przestrzeni za murem pospółką | m3 | 142.5
40 | D.07.05.01 | Barieroporęcze ochronne stalowe | m | 95
Razem dział Mury oporowe z kamienia zwieńczone barieroporęczą ochronną
7 | Krawężnik betonowy - rowki pod krawężniki ujęte w korytowaniu pod pobocza i chodniki
41 | D.08.01.01 | Roboty remontowe - cięcie piłą nawierzchni bitumicznych na gł. 6-10 cm | m | 580
42 | D.08.01.01 | Krawężniki betonowe o wymiarach 15x30 cm z wykonaniem ław betonowych na podsypce cementowo-piaskowej | m | 580
Razem dział Krawężnik betonowy - rowki pod krawężniki ujęte w korytowaniu pod pobocza i chodniki
8 | Obrzeża betonowe - rowki pod obrzeża ujęte w korytowaniu pod pobocza i chodniki
43 | D.08.03.01 | Obrzeża betonowe o wym. 30x8 cm na ławie betonowej | m | 388
Razem dział Obrzeża betonowe - rowki pod obrzeża ujęte w korytowaniu pod pobocza i chodniki
9 | Chodniki z kostki betonowej
44 | D.04.01.01 | Roboty ziemne wykon.koparkami podsiębiernymi o poj.łyżki 0.25 m3 w gr.kat.III z transp.urobku samochod.samowyładowczymi na odległość do 1 km - wykonanie koryta gł. 30cm pod warstwy konstr. chodnika | m3 | 172.74
45 | D.04.01.01 | Nakłady uzupełn.za każde dalsze rozp. 0.5 km transportu ponad 1 km samochodami samowyładowczymi po drogach utwardzonych ziemi kat.III-IV - dodatek za dalsze 9km wywozu | m3 | 172.74
46 | D.04.02.01 | Wykonanie i zagęszczenie mechanicze warstwy odsączającej - grub.warstwy po zag. 10 cm | m2 | 575.8
47 | D.04.04.02 | Podbudowa z kruszywa łamanego 4-31,5 - warstwa dolna o grub.po zagęszcz. 15 cm | m2 | 575.8
48 | D.08.02.02 | Nawierzchnie z kostki brukowej betonowej grub. 8 cm na podsypce cementowo-piaskowej 3cm | m2 | 575.8
Razem dział Chodniki z kostki betonowej
10 | Chodniki z żywic syntetycznych
49 | D.05.03.18 | Naprawa chodnika betonem C20/25 | m3 | 35
50 | M.20.01.13 | Wykonanie powłok z żywic sztucznych na otwartej przestrzeni - warstwa 10mm | m2 | 385
51 | D.07.02.03a | Naprawa balustrady stalowej | m | 192
52 | D.07.02.03a | Odnaw.farbą balustrady stalowej | m | 192
Razem dział Chodniki z żywic syntetycznych
11 | Regulacja pionowa studzienek dla urządzeń podziemnych
53 | D.03.02.01a | Regulacja pionowa studzienek dla włazów kanałowych z wymianą włazów na nowe | szt. | 5
54 | D.03.02.01a | Regulacja pionowa studzienek dla zaworów wodociągowych i gazowych z wymianą na nowe | szt. | 13
55 | D.03.02.01a | Regulacja pionowa studzienek dla studzienek telefonicznych z wymianą na nowe | szt. | 18
Razem dział Regulacja pionowa studzienek dla urządzeń podziemnych
12 | Nawierzchnia jezdni
56 | D.05.03.11 | Roboty remontowe - frezowanie nawierzchni bitumicznej o gr. 6 cm z wywozem materiału z rozbiórki na odl. do 1 km | m2 | 610
57 | D.05.03.11 | Roboty remontowe - frezowanie nawierzchni bitumicznej o gr. 4 cm z wywozem materiału z rozbiórki na odl. do 1 km | m2 | 750
58 | D.04.03.01 | Skropienie podbudowy asfaltem | m2 | 2662
59 | D.05.03.05 | Nawierzchnia z betonu asfaltowego 0/12 - warstwa profilująca asfaltowa - grub.po zagęszcz. 4 cm | m2 | 2662
60 | D.04.03.01 | Skropienie warstwy wiążącej asfaltem | m2 | 2650
61 | D.05.03.05 | Nawierzchnia z mieszanki SMA - warstwa ścieralna - grub.po zagęszcz. 4 cm | m2 | 2650
Razem dział Nawierzchnia jezdni
13 | Pobocza tłuczniowe
62 | D.04.01.01 | Roboty ziemne wykon.koparkami podsiębiernymi o poj.łyżki 0.25 m3 w gr.kat.III z transp.urobku samochod.samowyładowczymi na odległość do 1 km - wykonanie koryta gł. 15cm pod warstwy konstr. pobocza | m3 | 15.75
63 | D.04.01.01 | Nakłady uzupełn.za każde dalsze rozp. 0.5 km transportu ponad 1 km samochodami samowyładowczymi po drogach utwardzonych ziemi kat.III-IV - dodatek za dalsze 9km wywozu | m3 | 15.75
64 | D.05.02.01 | Nawierzchnia z tłucznia kamiennego - warstwa dolna z tłucznia - grub.po zagęszcz.8 cm | m2 | 105
65 | D.05.02.01 | Nawierzchnia z tłucznia kamiennego - warstwa górna z tłucznia - grub.po zagęszcz.7 cm | m2 | 105
Razem dział Pobocza tłuczniowe
14 | Skrzyżowania i zjazdy
66 | D.01.02.04 | Mechaniczne rozebranie nawierzchni z mieszanek mineralno-bitumicznych o grub. 5 cm na skrzyżowaniach | m2 | 36
67 | D.01.02.04 | Załadowanie gruzu koparko-ładowarką przy obsłudze na zmianę roboczą przez 3 samochody samowyładowcze | m3 | 1.8
68 | D.01.02.04 | Wywiezienie gruzu z terenu rozbiórki przy mechanicznym załadowaniu i wyładowaniu samochodem samowyładowczym na odleg. 1 km | m3 | 1.8
69 | D.01.02.04 | Wywiezienie gruzu z terenu rozbiórki przy mechanicznym załadowaniu i wyładowaniu samoch.samowył.- dod.za dalsze 9km | m3 | 1.8
70 | D.01.02.04 | Nakłady uzupełn.za każde dalsze rozp. 0.5 km transportu ponad 1 km samochodami samowyładowczymi po drogach utwardzonych ziemi kat.III-IV - dodatek za dalsze 9km wywozu | m3 | 99.9
71 | D.04.01.01 | Roboty ziemne wykon.koparkami podsiębiernymi o poj.łyżki 0.25 m3 w gr.kat.III z transp.urobku samochod.samowyładowczymi na odległość do 1 km - wykonanie koryta gł. 30cm pod warstwy konstr. zjazdów | m3 | 99.9
72 | D.04.01.01 | Wykonanie i zagęszczenie mechanicze warstwy odsączającej - grub.warstwy po zag. 10 cm | m2 | 333
73 | D.04.04.02 | Podbudowa z kruszywa łamanego 31,5-63 - warstwa dolna o grub.po zagęszcz. 15 cm | m2 | 333
74 | D.04.04.02 | Podbudowa z kruszywa łamanego - warstwa klinująca z klińca 4-31,5 o grub.po zagęszcz. 4 cm | m2 | 333
75 | D.04.03.01 | Skropienie podbudowy asfaltem | m2 | 333
76 | D.05.03.05 | Nawierzchnia z betonu asfaltowego 0/12 - warstwa wiążąca asfaltowa - grub.po zagęszcz. 4 cm | m2 | 333
77 | D.04.03.01 | Skropienie warstwy wiążącej asfaltem | m2 | 333
78 | D.05.03.05 | Nawierzchnia z betonu asfaltowego 0/12 - warstwa ścieralna asfaltowa - grub.po zagęszcz. 4 cm | m2 | 333
Razem dział Skrzyżowania i zjazdy
15 | Oznakowanie
79 | D.01.02.04 | Zdejmowanie tablic znaków drogowych zakazu,nakazu,ostrzegawczych,informacyjnych | szt. | 14
80 | D.01.02.04 | Rozebranie słupków do znaków | szt. | 7
81 | D.07.02.01 | Słupki do znaków drogowych z rur stalowych o śr. 70 mm | szt. | 15
82 | D.07.02.01 | Przymocowanie tablic znaków drogowych zakazu,nakazu,ostrzegawczych,informacyjnych o pow. do 0.3 m2 | szt. | 20
83 | D.07.01.01 | Oznakowanie poziome grubowarstwowe wykonane w technologii termoplastu | m2 | 20
Razem dział Oznakowanie
Razem Droga 2744D
RAZEM netto
VAT 22%
RAZEM brutto