## Przedmiar
ZAŁĄCZNIK NR 7 SIWZ
KOSZTORYS OFERTOWY - UL. DŁUGA W JEŻOWIE SUDECKIM
Lp. | Nr SST | Opis | J.m. | Ilość | Cena jedn. | Wartość
1 | Droga 2491D
1.1 | Obsługa geodezyjna
1. | D.01.01.01 | Roboty pomiarowe, dokumentacja powykonawcza | km | 0.6
Razem dział Obsługa geodezyjna
1.2 | Przepusty, ścianki czołowe z kamienia
2. | D.01.02.04 | Mechaniczne rozebranie nawierzchni z mieszanek mineralno-bitumicznych o grub. 3 cm | m2 | 26
3. | D.01.02.04 | Mechaniczne rozebranie nawierzchni z mieszanek mineralno-bitumicznych - dalsze 7 cm grub. | m2 | 26
4. | D.01.02.04 | Rozebranie istniejących przepustów | m | 85
5. | D.01.02.04 | Załadowanie gruzu koparko-ładowarką przy obsłudze na zmianę roboczą przez 3 samochody samowyładowcze | m3 | 44.2
6. | D.01.02.04 | Wywiezienie gruzu z terenu rozbiórki przy mechanicznym załadowaniu i wyładowaniu samochodem samowyładowczym na odleg. 1 km | m3 | 44.2
7. | D.03.01.03a | Roboty ziemne wykon.koparkami podsiębiernymi o poj.łyżki 0.25 m3 w gr.kat.III z transp.urobku samochod.samowyładowczymi na odległość do 1 km - Wykop pod przepust | m3 | 144.3
8. | D.03.01.03a | Nakłady uzupełn.za każde dalsze rozp. 0.5 km transportu ponad 1 km samochodami samowyładowczymi po drogach utwardzonych ziemi kat.III-IV - dodatek za dalsze 9km wywozu | m3 | 144.3
9. | D.03.01.03a | Przepusty rurowe pod zjazdami - ława fundamentowa z pospółki gr 10cm dla przepustów średnicy 400 i 600mm oraz 15cm dla przepustów średnicy 800mm | m3 | 9.45
10. | D.03.01.03a | Przepusty rurowe - rury PEHD o śr. 40 cm | m | 69
11. | D.03.01.03a | Przepusty rurowe - rury PEHD o śr. 60 cm | m | 54
12. | D.03.01.03a | Przepust rurowy pod drogą 2491D - rury PEHD o śr. 80 cm | m | 9
13. | D.03.01.03a | Zasypywanie przepustów pospółką | m3 | 111.54
14. | D.03.01.01 | Wykonanie ścianek czołowych kamienia łamanego (granit) na zaprawie cementowej | m3 | 91
Razem dział Przepusty, ścianki czołowe z kamienia
1.3 | Odtworzenie rowów
15. | D.06.04.01 | Oczyszczenie/odtworzenie rowów z wyprofilowaniem skarp rowu | m | 630
16. | D.06.04.01 | Roboty ziemne wykonywane ładowarkami kołowymi o poj. łyżki 1.25 m3 z transportem urobku samochodami samowył. na odl do 1 km lub na odkład; grunt kat. I-II - załadunek i wywóz urobku z odtwarzania rowów | m3 | 630
17. | D.06.04.01 | Nakłady uzupełn.za każde dalsze rozp. 0.5 km transportu ponad 1 km samochodami samowyładowczymi po drogach utwardzonych ziemi kat.I-II - dodatek za dalsze 9km transportu | m3 | 630
Razem dział Odtworzenie rowów
1.4 | Przedłużenie istniejącej kanalizacji KD - rura PVC śr.400mm, L=55m
18. | D.03.02.01 | Roboty ziemne wykon.koparkami podsiębiernymi o poj.łyżki 0.25 m3 w gr.kat.III z transp.urobku samochod.samowyładowczymi na odległość do 1 km - Wykop pod przepust | m3 | 66
19. | D.03.02.01 | Nakłady uzupełn.za każde dalsze rozp. 0.5 km transportu ponad 1 km samochodami samowyładowczymi po drogach utwardzonych ziemi kat.III-IV - dodatek za dalsze 9km wywozu | m3 | 66
20. | D.03.02.01 | Kanały rurowe - podłoża z pospółki o grub.15 cm | m2 | 27.5
21. | D.03.02.01 | Kanały z rur PVC łączonych na wcisk o śr. zewn. 400 mm | m | 55
22. | D.03.02.01 | Zasypywanie kanału pospółką | m3 | 46.2
Razem dział Przedłużenie istniejącej kanalizacji KD - rura PVC śr.400mm, L=55m
1.5 | Studnie rewizyjne śr 1200 gł 1,5m z kręgów betonowych wraz z włazem klasy D400
23. | D.03.02.01 | Roboty ziemne wykon.koparkami podsiębiernymi o poj.łyżki 0.25 m3 w gr.kat.III z transp.urobku samochod.samowyładowczymi na odległość do 1 km - Wykop pod studnie | m3 | 18
24. | D.03.02.01 | Nakłady uzupełn.za każde dalsze rozp. 0.5 km transportu ponad 1 km samochodami samowyładowczymi po drogach utwardzonych ziemi kat.III-IV - dodatek za dalsze 9km wywozu | m3 | 18
25. | D.03.02.01 | Studnie rewizyjne z kręgów betonowych o śr.1200 mm w gotowym wykopie o głębok. 3m | stud. | 3
26. | D.03.02.01 | Studnie rewizyjne z kręgów betonowych o śr.1200 mm w gotowym wykopie potrącenie za każde 0.5 m różnicy głęb. | [0.5 m] stud. | -3
27. | D.03.02.01 | Ręczne zasypywanie przestrzeni przy studni pospółką wraz z zagęszczeniem | m3 | 12.91
Razem dział Studnie rewizyjne śr 1200 gł 1,5m z kręgów betonowych wraz z włazem klasy D400
1.6 | Wpusty uliczne wraz z przykanalikami
28. | D.01.02.04 | Mechaniczne rozebranie nawierzchni z mieszanek mineralno-bitumicznych o grub. 3 cm | m2 | 8
29. | D.01.02.04 | Mechaniczne rozebranie nawierzchni z mieszanek mineralno-bitumicznych - dalszy 1 cm grub. - dodatek za dalsze 7cm | m2 | 8
30. | D.01.02.04 | Wywiezienie gruzu samochodami samowyładowczymi na odl.do 1 km wraz z kosztami składowania | m3 | 0.8
31. | D.01.02.04 | Wywiezienie gruzu samochodami samowyładowczymi - dodatek za dalesz 9km wywozu | m3 | 0.8
32. | D.03.02.01 | Roboty ziemne wykon.koparkami podsiębiernymi o poj.łyżki 0.15 m3 w gr.kat.III z transp.urobku samochod.samowyładowczymi na odległość do 1 km - wykop pod studzienki i przykanaliki | m3 | 11.28
33. | D.03.02.01 | Nakłady uzupełn.za każde dalsze rozp. 0.5 km transportu ponad 1 km samochodami samowyładowczymi po drogach utwardzonych ziemi kat.III-IV - dodatek za dalsze 9km | m3 | 11.28
34. | D.03.02.01 | Studzienki ściekowe z gotowych elementów betonowe o śr.500 mm z osadnikiem bez syfonu | szt. | 4
35. | D.03.02.01 | Kanały rurowe - podłoża z piasku o grub.10 cm | m2 | 3.6
36. | D.03.02.01 | Kanały z rur PVC łączonych na wcisk o śr. zewn. 160 mm | m | 9
37. | D.03.02.01 | Kanały rurowe - obsypka z piasku o grub.20 cm | m2 | 3.6
38. | D.03.02.01 | Zasypywanie przykanalików i obsypanie studzienki pospółką z ubiciem warstwami | m3 | 9.23
39. | D.03.02.01 | Podbudowa betonowa B-20 wokół studni ściekowej - grub.warstwy po zagęszczeniu 12 cm | m2 | 8
40. | D.04.06.01b | Podbudowa betonowa B-20 wokół studni ściekowej - dodatek za dalsze 15 cm grub.warstwy po zagęszczeniu | m2 | 8
Razem dział Wpusty uliczne wraz z przykanalikami
1.7 | Mury oporowe z kamienia dł 9 i 27 wraz z barieroporęczą ochronną
41. | D.10.01.01 | Roboty ziemne wykon.koparkami podsiębiernymi o poj.łyżki 0.25 m3 w gr.kat.III z transp.urobku samochod.samowyładowczymi na odległość do 1 km - Wykop pod mur oporowy | m3 | 43.2
42. | D.10.01.01 | Nakłady uzupełn.za każde dalsze rozp. 0.5 km transportu ponad 1 km samochodami samowyładowczymi po drogach utwardzonych ziemi kat.III-IV - dodatek za dalsze 9km wywozu | m3 | 43.2
43. | D.10.01.01 | Wykonanie ścian oporowych o grub.do 50 cm układanych na zaprawie cementowej z kamienia łamanego | m3 | 54
44. | D.10.01.01 | Zasypywanie przestrzeni za murem pospółką | m3 | 21.6
45. | D.07.05.01 | Barieroporęcze ochronne stalowe | m | 36
Razem dział Mury oporowe z kamienia dł 9 i 27 wraz z barieroporęczą ochronną
1.8 | Korytko ściekowe z elementów betonowych szerokości 60cm i gr 15cm na ławie z betonu C15/20
46. | D.08.05.01 | Rowki pod korytka ściekowe w gruncie kat.III-IV | m | 11
47. | D.08.05.01 | Ława pod ściek betonowa gr 10cm C15/20 | m3 | 0.66
48. | D.08.05.01 | Ścieki z pref.betonowych o grub. 15 cm na ławie betonowej | m | 11
Razem dział Korytko ściekowe z elementów betonowych szerokości 60cm i gr 15cm na ławie z betonu C15/20
1.9 | Krawężnik betonowy - rowki pod krawężniki ujęte w korytowaniu pod pobocza i chodniki
49. | D.08.01.01 | Roboty remontowe - cięcie piłą nawierzchni bitumicznych na gł. 6-10 cm | m | 547
50. | D.08.01.01 | Krawężniki betonowe o wymiarach 15x30 cm z wykonaniem ław betonowych na podsypce cementowo-piaskowej | m | 674
Razem dział Krawężnik betonowy - rowki pod krawężniki ujęte w korytowaniu pod pobocza i chodniki
1.10 | Obrzeża betonowe - rowki pod obrzeża ujęte w korytowaniu pod pobocza i chodniki
51. | D.08.03.01 | Obrzeża betonowe o wym. 30x8 cm na ławie betonowej | m | 350
Razem dział Obrzeża betonowe - rowki pod obrzeża ujęte w korytowaniu pod pobocza i chodniki
1.11 | Chodniki z kostki betonowej
52. | D.04.01.01 | Roboty ziemne wykon.koparkami podsiębiernymi o poj.łyżki 0.25 m3 w gr.kat.III z transp.urobku samochod.samowyładowczymi na odległość do 1 km - wykonanie koryta gł. 30cm pod warstwy konstr. chodnika | m3 | 194.4
53. | D.04.01.01 | Nakłady uzupełn.za każde dalsze rozp. 0.5 km transportu ponad 1 km samochodami samowyładowczymi po drogach utwardzonych ziemi kat.III-IV - dodatek za dalsze 9km wywozu | m3 | 194.4
54. | D.04.02.01 | Wykonanie i zagęszczenie mechanicze warstwy odsączającej - grub.warstwy po zag. 10 cm | m2 | 506.25
55. | D.04.04.02 | Podbudowa z kruszywa łamanego 4-31,5 - warstwa dolna o grub.po zagęszcz. 15 cm | m2 | 506.25
56. | D.08.02.02 | Nawierzchnie z kostki brukowej betonowej grub. 8 cm na podsypce cementowo-piaskowej | m2 | 506.25
Razem dział Chodniki z kostki betonowej
1.12 | Regulacja pionowa studzienek dla urządzeń podziemnych
57. | D.03.02.01a | Regulacja pionowa studzienek dla zaworów wodociągowych i gazowych z wymianą na nowe | szt. | 1
Razem dział Regulacja pionowa studzienek dla urządzeń podziemnych
1.13 | Nawierzchnia jezdni
58. | D.05.03.11 | Roboty remontowe - frezowanie nawierzchni bitumicznej o gr. 6 cm z wywozem materiału z rozbiórki na odl. do 1 km | m2 | 140
59. | D.04.03.01 | Skropienie podbudowy asfaltem | m2 | 3660.3
60. | D.05.03.05 | Nawierzchnia z betonu asfaltowego 0/12 - warstwa profilująca asfaltowa - grub.po zagęszcz. 4 cm | m2 | 3660.3
61. | D.04.03.01 | Skropienie warstwy wiążącej asfaltem | m2 | 3604.5
62. | D.05.03.05 | Nawierzchnia z mieszanki SMA - warstwa ścieralna - grub.po zagęszcz. 4 cm | m2 | 3604.5
Razem dział Nawierzchnia jezdni
1.14 | Pobocze z kostki granitowej w formie ścieku
63. | D.04.01.01 | Roboty ziemne wykon.koparkami podsiębiernymi o poj.łyżki 0.25 m3 w gr.kat.III z transp.urobku samochod.samowyładowczymi na odległość do 1 km - wykonanie koryta gł. 35cm pod warstwy konstr. pobocza | m3 | 59.85
64. | D.04.01.01 | Nakłady uzupełn.za każde dalsze rozp. 0.5 km transportu ponad 1 km samochodami samowyładowczymi po drogach utwardzonych ziemi kat.III-IV - dodatek za dalsze 9km wywozu | m3 | 59.85
65. | D.04.02.01 | Wykonanie i zagęszczenie mechanicze warstwy odsączającej - grub.warstwy po zag. 10 cm | m2 | 112.1
66. | D.04.04.02 | Podbudowa z kruszywa łamanego 4-31,5 - warstwa dolna o grub.po zagęszcz. 10 cm | m2 | 112.1
67. | D.04.06.01b | Podbudowa betonowa - grub.warstwy po zagęszczeniu 15 cm | m2 | 112.1
68. | D.05.03.01 | Nawierzchnia z kostki kamiennej o wys. 10 cm na podsypce cementowo-piaskowej | m2 | 112.1
Razem dział Pobocze z kostki granitowej w formie ścieku
1.15 | Pobocza tłuczniowe
69. | D.04.01.01 | Roboty ziemne wykon.koparkami podsiębiernymi o poj.łyżki 0.25 m3 w gr.kat.III z transp.urobku samochod.samowyładowczymi na odległość do 1 km - wykonanie koryta gł. 15cm pod warstwy konstr. pobocza | m3 | 68.4
70. | D.04.01.01 | Nakłady uzupełn.za każde dalsze rozp. 0.5 km transportu ponad 1 km samochodami samowyładowczymi po drogach utwardzonych ziemi kat.III-IV - dodatek za dalsze 9km wywozu | m3 | 68.4
71. | D.05.02.01 | Nawierzchnia z tłucznia kamiennego - warstwa dolna z tłucznia - grub.po zagęszcz.8 cm | m2 | 456
72. | D.05.02.01 | Nawierzchnia z tłucznia kamiennego - warstwa górna z tłucznia - grub.po zagęszcz.7 cm | m2 | 456
Razem dział Pobocza tłuczniowe
1.16 | Skrzyżowania i zjazdy
73. | D.01.02.04 | Mechaniczne rozebranie nawierzchni z mieszanek mineralno-bitumicznych o grub. 5 cm na skrzyżowaniach | m2 | 193.8
74. | D.01.02.04 | Załadowanie gruzu koparko-ładowarką przy obsłudze na zmianę roboczą przez 3 samochody samowyładowcze | m3 | 9.69
75. | D.01.02.04 | Wywiezienie gruzu z terenu rozbiórki przy mechanicznym załadowaniu i wyładowaniu samochodem samowyładowczym na odleg. 1 km | m3 | 9.69
76. | D.01.02.04 | Wywiezienie gruzu z terenu rozbiórki przy mechanicznym załadowaniu i wyładowaniu samoch.samowył.- dodatek za dalsze 9km transportu | m3 | 8.325
77. | D.04.01.01 | Roboty ziemne wykon.koparkami podsiębiernymi o poj.łyżki 0.25 m3 w gr.kat.III z transp.urobku samochod.samowyładowczymi na odległość do 1 km - wykonanie koryta gł. 30cm pod warstwy konstr. zjazdów | m3 | 145.8
78. | D.04.01.01 | Nakłady uzupełn.za każde dalsze rozp. 0.5 km transportu ponad 1 km samochodami samowyładowczymi po drogach utwardzonych ziemi kat.III-IV - dodatek za dalsze 9km wywozu | m3 | 145.8
79. | D.04.02.01 | Wykonanie i zagęszczenie mechanicze warstwy odsączającej - grub.warstwy po zag. 10 cm | m2 | 486
80. | D.04.04.02 | Podbudowa z kruszywa łamanego 31,5-63 - warstwa dolna o grub.po zagęszcz. 15 cm | m2 | 486
81. | D.04.04.02 | Podbudowa z kruszywa łamanego - warstwa klinująca z klińca 4-31,5 o grub.po zagęszcz. 4 cm | m2 | 486
82. | D.04.03.01 | Skropienie podbudowy asfaltem | m2 | 486
83. | D.05.03.05 | Nawierzchnia z betonu asfaltowego 0/12 - warstwa wiążąca asfaltowa - grub.po zagęszcz. 4 cm | m2 | 486
84. | D.04.03.01 | Skropienie warstwy wiążącej asfaltem | m2 | 486
85. | D.05.03.05 | Nawierzchnia z betonu asfaltowego 0/12 - warstwa ścieralna asfaltowa - grub.po zagęszcz. 4 cm | m2 | 486
Razem dział Skrzyżowania i zjazdy
1.17 | Oznakowanie
86. | D.01.02.04 | Zdejmowanie tablic znaków drogowych zakazu,nakazu,ostrzegawczych,informacyjnych | szt. | 50
87. | D.01.02.04 | Rozebranie słupków do znaków | szt. | 36
88. | D.07.02.01 | Słupki do znaków drogowych z rur stalowych o śr. 70 mm | szt. | 58
89. | D.07.02.01 | Przymocowanie tablic znaków drogowych zakazu,nakazu,ostrzegawczych,informacyjnych o pow. do 0.3 m2 | szt. | 68
90. | D.07.01.01 | Oznakowanie poziome grubowarstwowe | m2 | 60
Razem dział Oznakowanie
Razem dział Droga 2491D
2 | Droga 2744D
2.1 | Obsługa geodezyjna
91. | D.01.01.01 | Roboty pomiarowe, dokumentacja powykonawcza | km | 2.15
Razem dział Obsługa geodezyjna
2.2 | Przepusty, ścianki czołowe z kamienia
92. | D.01.02.04 | Mechaniczne rozebranie nawierzchni z mieszanek mineralno-bitumicznych o grub. 3 cm | m2 | 17.5
93. | D.01.02.04 | Mechaniczne rozebranie nawierzchni z mieszanek mineralno-bitumicznych - dalsze 7 cm grub. | m2 | 17.5
94. | D.01.02.04 | Rozebranie istniejących przepustów | m | 30
95. | D.01.02.04 | Załadowanie gruzu koparko-ładowarką przy obsłudze na zmianę roboczą przez 3 samochody samowyładowcze | m3 | 7.9
96. | D.01.02.04 | Wywiezienie gruzu z terenu rozbiórki przy mechanicznym załadowaniu i wyładowaniu samochodem samowyładowczym na odleg. 1 km | m3 | 7.9
97. | D.01.02.04 | Wywiezienie gruzu z terenu rozbiórki przy mechanicznym załadowaniu i wyładowaniu samoch.samowył.- dodatek za dalsze 9km transportu | m3 | 7.9
98. | D.03.01.03a | Roboty ziemne wykon.koparkami podsiębiernymi o poj.łyżki 0.25 m3 w gr.kat.III z transp.urobku samochod.samowyładowczymi na odległość do 1 km - Wykop pod przepust | m3 | 172.4
99. | D.03.01.03a | Nakłady uzupełn.za każde dalsze rozp. 0.5 km transportu ponad 1 km samochodami samowyładowczymi po drogach utwardzonych ziemi kat.III-IV - dodatek za dalsze 9km wywozu | m3 | 172.4
100. | D.03.01.03a | Przepusty rurowe pod zjazdami - ława fundamentowa z pospółki gr 10cm dla przepustów średnicy 400 i 600mm oraz 15cm dla przepustów średnicy 800mm | m3 | 9.82
101. | D.03.01.03a | Przepusty rurowe - rury PEHD o śr. 40 cm | m | 32
102. | D.03.01.03a | Przepusty rurowe - rury PEHD o śr. 60 cm | m | 12
103. | D.03.01.03a | Przepust rurowy pod drogą 2491D - rury PEHD o śr. 80 cm | m | 20
104. | D.03.01.03a | Zasypywanie przepustów pospółką | m3 | 63.52
105. | D.04.06.01b | Podbudowa betonowa B-20 w miejscu przepustów wykonywanych przez jezdnię - grub.warstwy po zagęszczeniu 12 cm | m2 | 17.5
106. | D.04.06.01b | Podbudowa betonowa B-20 w miejscu przepustów wykonywanych przez jezdnię - dodatek za dalsze 15 cm grub.warstwy po zagęszczeniu | m2 | 17.5
107. | D.03.01.01 | Wykonanie ścianek czołowych, studni wlotowych i obudowy kamiennej wlotowej z kamienia łamanego (granit) na zaprawie cementowej | m3 | 34
108. | D.07.05.01 | Barieroporęcze ochronne stalowe | m | 18
Razem dział Przepusty, ścianki czołowe z kamienia
2.3 | Odtworzenie rowów
109. | D.06.04.01 | Oczyszczenie/odtworzenie rowów z wyprofilowaniem skarp rowu | m | 295
110. | D.06.04.01 | Roboty ziemne wykonywane ładowarkami kołowymi o poj. łyżki 1.25 m3 z transportem urobku samochodami samowył. na odl do 1 km lub na odkład; grunt kat. I-II - załadunek i wywóz urobku z odtwarzania rowów | m3 | 345.5
111. | D.06.04.01 | Nakłady uzupełn.za każde dalsze rozp. 0.5 km transportu ponad 1 km samochodami samowyładowczymi po drogach utwardzonych ziemi kat.I-II - dodatek za dalsze 9km transportu | m3 | 345.5
Razem dział Odtworzenie rowów
2.4 | Wymiana istniejącej kanalizacji KD - na rurę PVC śr.600mm, L=105m
112. | D.03.02.01 | Roboty ziemne wykon.koparkami podsiębiernymi o poj.łyżki 0.25 m3 w gr.kat.III z transp.urobku samochod.samowyładowczymi na odległość do 1 km - Wykop pod przepust łącznie z demontażem istniejącego kanału | m3 | 189
113. | D.03.02.01 | Nakłady uzupełn.za każde dalsze rozp. 0.5 km transportu ponad 1 km samochodami samowyładowczymi po drogach utwardzonych ziemi kat.III-IV - dodatek za dalsze 9km wywozu | m3 | 189
114. | D.03.02.01 | Kanały rurowe - podłoża z pospółki o grub.15 cm | m2 | 73.5
115. | D.03.02.01 | Kanały z rur PVC łączonych na wcisk o śr. zewn. 600 mm | m | 105
116. | D.03.02.01 | Zasypywanie kanału pospółką | m3 | 126
Razem dział Wymiana istniejącej kanalizacji KD - na rurę PVC śr.600mm, L=105m
2.5 | Studnie rewizyjne śr 1200 gł 1,5m z kręgów betonowych wraz z włazem klasy D400
117. | D.03.02.01 | Roboty ziemne wykon.koparkami podsiębiernymi o poj.łyżki 0.25 m3 w gr.kat.III z transp.urobku samochod.samowyładowczymi na odległość do 1 km - Wykop pod studnie | m3 | 90
118. | D.03.02.01 | Nakłady uzupełn.za każde dalsze rozp. 0.5 km transportu ponad 1 km samochodami samowyładowczymi po drogach utwardzonych ziemi kat.III-IV - dodatek za dalsze 9km wywozu | m3 | 90
119. | D.03.02.01 | Studnie rewizyjne z kręgów betonowych o śr.1200 mm w gotowym wykopie o głębok. 1,5m | stud. | 15
120. | D.03.02.01 | Ręczne zasypywanie przestrzeni przy studni pospółką wraz z zagęszczeniem | m3 | 64.57
Razem dział Studnie rewizyjne śr 1200 gł 1,5m z kręgów betonowych wraz z włazem klasy D400
2.6 | Wpusty uliczne wraz z przykanalikami
121. | D.01.02.04 | Mechaniczne rozebranie nawierzchni z mieszanek mineralno-bitumicznych o grub. 3 cm | m2 | 56
122. | D.01.02.04 | Mechaniczne rozebranie nawierzchni z mieszanek mineralno-bitumicznych - dalszy 1 cm grub. - dodatek za dalsze 7cm | m2 | 56
123. | D.01.02.04 | Wywiezienie gruzu samochodami samowyładowczymi na odl.do 1 km wraz z kosztami składowania | m3 | 5.6
124. | D.01.02.04 | Wywiezienie gruzu samochodami samowyładowczymi - dodatek za dalesz 9km wywozu | m3 | 5.6
125. | D.03.02.01 | Roboty ziemne wykon.koparkami podsiębiernymi o poj.łyżki 0.15 m3 w gr.kat.III z transp.urobku samochod.samowyładowczymi na odległość do 1 km - wykop pod studzienki i przykanaliki | m3 | 46.08
126. | D.03.02.01 | Nakłady uzupełn.za każde dalsze rozp. 0.5 km transportu ponad 1 km samochodami samowyładowczymi po drogach utwardzonych ziemi kat.III-IV - dodatek za dalsze 9km | m3 | 46.08
127. | D.03.02.01 | Studzienki ściekowe z gotowych elementów betonowe o śr.500 mm z osadnikiem bez syfonu | szt. | 28
128. | D.03.02.01 | Kanały rurowe - podłoża z piasku o grub.10 cm | m2 | 25.6
129. | D.03.02.01 | Kanały z rur PVC łączonych na wcisk o śr. zewn. 160 mm | m | 64
130. | D.03.02.01 | Kanały rurowe - obsypka z piasku o grub.20 cm | m2 | 25.6
131. | D.03.02.01 | Zasypywanie przykanalików i obsypanie studzienki pospółką z ubiciem warstwami | m3 | 41.78
132. | D.03.02.01 | Podbudowa betonowa B-20 wokół studni ściekowej - grub.warstwy po zagęszczeniu 12 cm | m2 | 56
133. | D.04.06.01b | Podbudowa betonowa B-20 wokół studni ściekowej - dodatek za dalsze 15 cm grub.warstwy po zagęszczeniu | m2 | 56
Razem dział Wpusty uliczne wraz z przykanalikami
2.7 | Mury oporowe z kamienia zwieńczone barieroporęczą ochronną
134. | D.10.01.01 | Roboty ziemne wykon.koparkami podsiębiernymi o poj.łyżki 0.25 m3 w gr.kat.III z transp.urobku samochod.samowyładowczymi na odległość do 1 km - Wykop pod mur oporowy | m3 | 126
135. | D.10.01.01 | Nakłady uzupełn.za każde dalsze rozp. 0.5 km transportu ponad 1 km samochodami samowyładowczymi po drogach utwardzonych ziemi kat.III-IV - dodatek za dalsze 9km wywozu | m3 | 126
136. | D.10.01.01 | Wykonanie ścian oporowych o grub.do 50 cm układanych na zaprawie cementowej z kamienia łamanego | m3 | 70
137. | D.10.01.01 | Zasypywanie przestrzeni za murem pospółką | m3 | 63
138. | D.07.05.01 | Barieroporęcze ochronne stalowe | m | 42
Razem dział Mury oporowe z kamienia zwieńczone barieroporęczą ochronną
2.8 | Roboty remontowe na moście w km 0+915
139. | D.01.02.04 | Demontaż poręczy mostowych wraz z wywozem na złomowisko | t | 0.6
140. | D.07.05.01 | Barieroporęcze ochronne stalowe | m | 16
141. | D.10.01.01 | Podwyższenie ścian czołowych mostu układanych na zaprawie cementowej z kamienia łamanego | m3 | 12
142. | D.08.02.02 | Nawierzchnie z kostki brukowej betonowej grub. 8 cm na podsypce cementowo-piaskowej 3cm na chodniku i opasce | m2 | 10
143. | D.01.02.04 | Rozebranie ścian z kamieni na zaprawie cementowej - rozbiórka murów oporowych | m3 | 3.2
144. | D.01.02.04 | Wywiezienie gruzu samochodami samowyładowczymi na odległość do 1 km | m3 | 3.2
145. | D.01.02.04 | Wywiezienie samochodami samowyładowczymi gruzu - dodatek za następne następne 14 km | m3 | 3.2
146. | D.02.01.01 | Wykonanie koryta w gruncie kat.II-IV - 10 cm głębok.koryta | m2 | 25
147. | D.02.01.01 | Wykonanie koryta w gruncie kat.II-IV - dodatek za dalsze 30cm | m2 | 25
148. | D.02.01.01 | Wykopy z załadunkiem ręcznym i transportem na odległość do 1 km (grunt kat. IV) | m3 | 21
149. | D.02.01.01 | Dodatek za każdy rozp. 1 km transportu ziemi samochodami samowyładowczymi po drogach o nawierzchni utwardzonej - dodatek za dalsze 14km wywozu | m3 | 21
150. | M.11.01.04 | Zasypywanie przestrzeni za przyczółkami gruntem stabilizowanym cementem | m3 | 11
151. | M.11.01.04 | Zagęszczanie gruntu zagęszczarkami | m3 | 11
152. | M.13.01.00 | Deskowanie płytami inwentaryzowanymi i sklejką | m2 | 35
153. | M.12.01.00 | Przygotowanie zbrojenia na budowie - pręty (18G2-b) - wraz z zakupem i dowozem stali | t | 1.14
154. | M.12.01.00 | Montaż zbrojenia prętami | t | 1.14
155. | M.13.01.00 | Betonowanie przy użyciu pompy na samochodzie - płyta pomostu, ciosów podłożyskowych, fundamentów pod ciosy oraz warstwy wyrównawczej pod coisy - beton klasy B35 W8 F150 | m3 | 12
156. | M.19.01.04 | Montaż poręczy mostowych - odcinki proste | m | 19
157. | M.15.02.01 | Izolacje przeciwwilg.z papy termozgrzewalnej - powłoki poziome. | m2 | 40
158. | D.10.01.01 | Wykonanie muru kamiennego | m3 | 1.5
159. | D.04.02.01 | Warstwy odcinające zagęszczane ręcznie o grubości 10 cm | m2 | 25
160. | D.04.04.02 | Warswa dolna podbudowy z kruszyw łamanych gr. 25 cm | m2 | 25
161. | D.04.04.02 | Warswa górna podbudowy z kamienia łamanego 4-32mm gr. 3 cm | m2 | 25
162. | D.05.03.12 | Nawierzchnie z mieszanki asfaltu lanego modyfikowanego polimerami SBS - 3 cm | m2 | 11
Razem dział Roboty remontowe na moście w km 0+915
2.9 | Krawężnik betonowy - rowki pod krawężniki ujęte w korytowaniu pod pobocza i chodniki
163. | D.08.01.01 | Roboty remontowe - cięcie piłą nawierzchni bitumicznych na gł. 6-10 cm | m | 2673
164. | D.08.01.01 | Krawężniki betonowe o wymiarach 15x30 cm z wykonaniem ław betonowych na podsypce cementowo-piaskowej | m | 2800
Razem dział Krawężnik betonowy - rowki pod krawężniki ujęte w korytowaniu pod pobocza i chodniki
2.10 | Obrzeża betonowe - rowki pod obrzeża ujęte w korytowaniu pod pobocza i chodniki
165. | D.08.03.01 | Obrzeża betonowe o wym. 30x8 cm na ławie betonowej | m | 962
Razem dział Obrzeża betonowe - rowki pod obrzeża ujęte w korytowaniu pod pobocza i chodniki
2.11 | Chodniki z kostki betonowej
166. | D.04.01.01 | Roboty ziemne wykon.koparkami podsiębiernymi o poj.łyżki 0.25 m3 w gr.kat.III z transp.urobku samochod.samowyładowczymi na odległość do 1 km - wykonanie koryta gł. 30cm pod warstwy konstr. chodnika | m3 | 462.81
167. | D.04.01.01 | Nakłady uzupełn.za każde dalsze rozp. 0.5 km transportu ponad 1 km samochodami samowyładowczymi po drogach utwardzonych ziemi kat.III-IV - dodatek za dalsze 9km wywozu | m3 | 462.81
168. | D.04.02.01 | Wykonanie i zagęszczenie mechanicze warstwy odsączającej - grub.warstwy po zag. 10 cm | m2 | 1542.7
169. | D.04.04.02 | Podbudowa z kruszywa łamanego 4-31,5 - warstwa dolna o grub.po zagęszcz. 15 cm | m2 | 1542.7
170. | D.08.02.02 | Nawierzchnie z kostki brukowej betonowej grub. 8 cm na podsypce cementowo-piaskowej 3cm | m2 | 1542.7
Razem dział Chodniki z kostki betonowej
2.12 | Regulacja pionowa studzienek dla urządzeń podziemnych
171. | D.03.02.01a | Regulacja pionowa studzienek dla włazów kanałowych z wymianą włazów na nowe | szt. | 7
172. | D.03.02.01a | Regulacja pionowa studzienek dla zaworów wodociągowych i gazowych z wymianą na nowe | szt. | 19
173. | D.03.02.01a | Regulacja pionowa studzienek dla studzienek telefonicznych z wymianą na nowe | szt. | 28
Razem dział Regulacja pionowa studzienek dla urządzeń podziemnych
2.13 | Przebudowa studni tefefonicznej
174. | D.01.02.04 | Demontaż studni telefonicznej | kpl. | 1
175. | D.01.02.04 | Wywiezienie gruzu samochodami samowyładowczymi na odl.do 1 km wraz z kosztami składowania | m3 | 1
176. | D.01.02.04 | Wywiezienie gruzu samochodami samowyładowczymi - dodatek za dalesz 9km wywozu | m3 | 1
177. | D.01.03.04 | Budowa studni kablowych prefabrykowanych rozdzielczych SK-2 dwuelementowych w gruncie kat.IV | stud. | 1
178. | D.01.03.04 | Zasypywanie przykanalików i obsypanie studzienki pospółką z ubiciem warstwami | m3 | 1
179. | D.04.06.01b | Podbudowa betonowa B-20 wokół studni ściekowej - grub.warstwy po zagęszczeniu 12 cm | m2 | 5
180. | D.04.06.01b | Podbudowa betonowa B-20 wokół studni ściekowej - dodatek za dalsze 15 cm grub.warstwy po zagęszczeniu | m2 | 5
Razem dział Przebudowa studni tefefonicznej
2.14 | Nawierzchnia jezdni
181. | D.05.03.11 | Roboty remontowe - frezowanie nawierzchni bitumicznej o gr. 4 cm z wywozem materiału z rozbiórki na odl. do 1 km | m2 | 1350
182. | D.05.03.05 | Wyrownanie istniejącej podbudowy mieszanka mineralno-asfaltowa z wbudowaniem mechanicznym | t | 40
183. | D.04.03.01 | Skropienie podbudowy asfaltem | m2 | 11878
184. | D.05.03.05 | Nawierzchnia z betonu asfaltowego 0/12 - warstwa profilująca asfaltowa - grub.po zagęszcz. 4 cm | m2 | 11878
185. | D.04.03.01 | Skropienie warstwy wiążącej asfaltem | m2 | 11745
186. | D.05.03.05 | Nawierzchnia z mieszanki SMA - warstwa ścieralna - grub.po zagęszcz. 4 cm | m2 | 11745
Razem dział Nawierzchnia jezdni
2.15 | Pobocze z kostki granitowej w formie ścieku
187. | D.04.01.01 | Roboty ziemne wykon.koparkami podsiębiernymi o poj.łyżki 0.25 m3 w gr.kat.III z transp.urobku samochod.samowyładowczymi na odległość do 1 km - wykonanie koryta gł. 35cm pod warstwy konstr. pobocza | m3 | 60.01
188. | D.04.01.01 | Nakłady uzupełn.za każde dalsze rozp. 0.5 km transportu ponad 1 km samochodami samowyładowczymi po drogach utwardzonych ziemi kat.III-IV - dodatek za dalsze 9km wywozu | m3 | 60.01
189. | D.04.02.01 | Wykonanie i zagęszczenie mechanicze warstwy odsączającej - grub.warstwy po zag. 10 cm | m2 | 120.65
190. | D.04.04.02 | Podbudowa z kruszywa łamanego 4-31,5 - warstwa dolna o grub.po zagęszcz. 10 cm | m2 | 120.65
191. | D.01.03.04 | Podbudowa betonowa - grub.warstwy po zagęszczeniu 15 cm | m2 | 120.65
192. | D.05.03.01 | Nawierzchnia z kostki kamiennej o wys. 10 cm na podsypce cementowo-piaskowej | m2 | 120.65
Razem dział Pobocze z kostki granitowej w formie ścieku
2.16 | Umocnienie pobocza z kostki betonowej
193. | D.04.01.01 | Roboty ziemne wykon.koparkami podsiębiernymi o poj.łyżki 0.25 m3 w gr.kat.III z transp.urobku samochod.samowyładowczymi na odległość do 1 km - wykonanie koryta gł. 30cm pod warstwy konstr. umocnienia | m3 | 69.6
194. | D.04.01.01 | Nakłady uzupełn.za każde dalsze rozp. 0.5 km transportu ponad 1 km samochodami samowyładowczymi po drogach utwardzonych ziemi kat.III-IV - dodatek za dalsze 9km wywozu | m3 | 69.6
195. | D.04.02.01 | Wykonanie i zagęszczenie mechanicze warstwy odsączającej - grub.warstwy po zag. 10 cm | m2 | 137.75
196. | D.04.04.02 | Podbudowa z kruszywa łamanego 4-31,5 - warstwa dolna o grub.po zagęszcz. 15 cm | m2 | 137.75
197. | D.08.02.02 | Nawierzchnie z kostki brukowej betonowej grub. 8 cm na podsypce cementowo-piaskowej 3cm | m2 | 137.75
Razem dział Umocnienie pobocza z kostki betonowej
2.17 | Poszerzenie jezdni
198. | D.04.01.01 | Roboty ziemne wykon.koparkami podsiębiernymi o poj.łyżki 0.25 m3 w gr.kat.III z transp.urobku samochod.samowyładowczymi na odległość do 1 km - wykonanie koryta gł. 30cm pod warstwy konstr. umocnienia | m3 | 18
199. | D.04.01.01 | Nakłady uzupełn.za każde dalsze rozp. 0.5 km transportu ponad 1 km samochodami samowyładowczymi po drogach utwardzonych ziemi kat.III-IV - dodatek za dalsze 9km wywozu | m3 | 18
200. | D.04.02.01 | Wykonanie i zagęszczenie mechanicze warstwy odsączającej - grub.warstwy po zag. 10 cm | m2 | 60
201. | D.04.04.02 | Podbudowa z kruszywa łamanego 31,5-63 - warstwa dolna o grub.po zagęszcz. 17 cm | m2 | 60
202. | D.04.04.02 | Podbudowa z kruszywa łamanego - warstwa z klińca 4-31,5 grubości.po zagęszcz. 4cm | m2 | 60
Razem dział Poszerzenie jezdni
2.18 | Pobocza tłuczniowe
203. | D.04.01.01 | Roboty ziemne wykon.koparkami podsiębiernymi o poj.łyżki 0.25 m3 w gr.kat.III z transp.urobku samochod.samowyładowczymi na odległość do 1 km - wykonanie koryta gł. 15cm pod warstwy konstr. pobocza | m3 | 309.08
204. | D.04.01.01 | Nakłady uzupełn.za każde dalsze rozp. 0.5 km transportu ponad 1 km samochodami samowyładowczymi po drogach utwardzonych ziemi kat.III-IV - dodatek za dalsze 9km wywozu | m3 | 309.08
205. | D.05.02.01 | Nawierzchnia z tłucznia kamiennego - warstwa dolna z tłucznia - grub.po zagęszcz.8 cm | m2 | 2060.5
206. | D.05.02.01 | Nawierzchnia z tłucznia kamiennego - warstwa górna z tłucznia - grub.po zagęszcz.7 cm | m2 | 2060.5
Razem dział Pobocza tłuczniowe
2.19 | Skrzyżowania i zjazdy
207. | D.01.02.04 | Mechaniczne rozebranie nawierzchni z mieszanek mineralno-bitumicznych o grub. 5 cm na skrzyżowaniach | m2 | 616.25
208. | D.01.02.04 | Załadowanie gruzu koparko-ładowarką przy obsłudze na zmianę roboczą przez 3 samochody samowyładowcze | m3 | 30.81
209. | D.01.02.04 | Wywiezienie gruzu z terenu rozbiórki przy mechanicznym załadowaniu i wyładowaniu samochodem samowyładowczym na odleg. 1 km | m3 | 30.81
210. | D.01.02.04 | Wywiezienie gruzu z terenu rozbiórki przy mechanicznym załadowaniu i wyładowaniu samoch.samowył.- dod.za dalsze 9km | m3 | 30.81
211. | D.01.02.04 | Roboty ziemne wykon.koparkami podsiębiernymi o poj.łyżki 0.25 m3 w gr.kat.III z transp.urobku samochod.samowyładowczymi na odległość do 1 km - wykonanie koryta gł. 30cm pod warstwy konstr. Zjazdów | m3 | 358.28
212. | D.04.01.01 | Nakłady uzupełn.za każde dalsze rozp. 0.5 km transportu ponad 1 km samochodami samowyładowczymi po drogach utwardzonych ziemi kat.III-IV - dodatek za dalsze 9km wywozu | m3 | 358.28
213. | D.04.01.01 | Wykonanie i zagęszczenie mechanicze warstwy odsączającej - grub.warstwy po zag. 10 cm | m2 | 1194.25
214. | D.04.04.02 | Podbudowa z kruszywa łamanego 31,5-63 - warstwa dolna o grub.po zagęszcz. 15 cm | m2 | 1194.25
215. | D.04.04.02 | Podbudowa z kruszywa łamanego - warstwa klinująca z klińca 4-31,5 o grub.po zagęszcz. 4 cm | m2 | 1194.25
216. | D.04.03.01 | Skropienie podbudowy asfaltem | m2 | 1194.25
217. | D.05.03.05 | Nawierzchnia z betonu asfaltowego 0/12 - warstwa wiążąca asfaltowa - grub.po zagęszcz. 4 cm | m2 | 1194.25
218. | D.04.03.01 | Skropienie warstwy wiążącej asfaltem | m2 | 1194.25
219. | D.05.03.05 | Nawierzchnia z betonu asfaltowego 0/12 - warstwa ścieralna asfaltowa - grub.po zagęszcz. 4 cm | m2 | 1194.25
Razem dział Skrzyżowania i zjazdy
2.20 | Oznakowanie
220. | D.01.02.04 | Zdejmowanie tablic znaków drogowych zakazu,nakazu,ostrzegawczych,informacyjnych | szt. | 14
221. | D.01.02.04 | Rozebranie słupków do znaków | szt. | 7
222. | D.07.02.01 | Słupki do znaków drogowych z rur stalowych o śr. 70 mm | szt. | 39
223. | D.07.02.01 | Przymocowanie tablic znaków drogowych zakazu,nakazu,ostrzegawczych,informacyjnych o pow. do 0.3 m2 | szt. | 44
224. |  | Montaż oznakowania animowanego na przejściu dla pieszych | szt. | 2
225. | D.07.01.01 | Oznakowanie poziome grubowarstwowe | m2 | 40
Razem dział Oznakowanie
Razem dział Droga 2744D
[5 empty] | RAZEM netto | ...................
[5 empty] | VAT 22% | ...................
[5 empty] | RAZEM brutto | ...................