## Załacznik nr 7 do SIWZ
Załącznik nr 7 do SIWZ
OFERTA NA REMONT DROGI POWIATOWEJ NR 2492D STARA KAMIENICA - MAŁA KAMIENICA - DO GRANICY Z POWIATEM LWÓWECKIM - ETAP III
Lp. | Nr specyfikacji technicznej | Opis | Jedn. miary | Ilość | Cena | Wartość
[5 empty] | zł | zł
(5 x 6)
1 | 2 | 3 | 4 | 5 | 6 | 7
1 | D.01.01.01 | Roboty pomiarowe - trasa dróg w terenie pagórkowatym - wyznaczenie osi drogi i granic pasa drogowego: - w km 3+260 do 4+852 relacji Stara Kamienica - Mała Kamienica granica powiatu L= 1592 m | km | 1.592
2 | D.01.02.01 | Ścinanie i karczowanie krzaków i samosiejek wzdłuż drogi w rowach, na skarpach i na poboczach oraz ścinanie konarów drzew wystających w skrajnię drogową | ha | 0.2
3 | D.01.02.01 | Mechaniczne karczowanie pni (śr. 66-125 cm) W miejscach gdzie nie jest niezbędne karczowanie dopuszcza się zamiennie frezowanie pni na głębokość min 20 cm poniżej niwelety terenu. szt 6 | szt. | 6
4 | D.01.02.01 | Wywożenie gałęzi i karpiny na odkład na odl. do 10 km | mp | 40
5 | D.01.02.04 | Rozebranie przepustów kamiennych - ścianki czołowe, obudowa, ławy z kamienia łamanego - km 3+898,00 | m3 | 9
6 | D.01.02.04 | Mechaniczna rozbiórka nawierzchni bitumicznej o gr. 7 cm z wywozem materiału z rozbiórki na odl. do 5km Nawierzchnia spękana.- km 4+646 do km 4+726 L=80m strona lewa do połowy szer. jezdni | m2 | 240
7 | D.01.02.04 | Wywiezienie samochodami samowyładowczymi gruzu z rozbieranych konstrukcji żwirobetonowych i żelbetowych na odległość 3 km | m3 | 35.38
8 | D.06.03.01 | Plantowanie poboczy wykonywane mechanicznie z odwozem nadmiaru gruntu przy średniej szerokości pobocza 1,0 m - w km od 3+260 do 4+852: 1592,0*1,0*2 = 3184,0 m2 | m2 | 3184
9 | D.04.01.01 | Koryta gł. 30 cm wykonywane w gruntach kat. II-IV na poszerzeniach jezdni, zjazdach, skrzyżowaniach: - w km 2+860, 20,0 m2 - w km 3+321, 20,0 m2 - w km 3+426, 20,0 m2 - w km 3+687, 90,0 m2 - w km 3+753, 20,0 m2 - w km 4+071, 20,0 m2 - w km 4+075, 20,0 m2 - w km 4+113, 20,0 m2 - w km 4+237, 20,0 m2 poszerzenie km 4+320 do km 4+531 przy murku L=211,0m 254,0 m2 - w km 4+817, 40,0 m2 - w km 4+846, 20,0 m2 ==================== Razem = 564,0 m2 | m2 | 564
10 | D.02.01.01 | Roboty ziemne wykonywane koparkami przedsiębiernymi o poj.łyżki 0.25 m3 w gr.kat. I-III w ziemi uprzednio zmag.w hałdach z transp.urobku na odkład sam.samowyład. na odl.do 10km - wywóz gruntu z korytowania skrzyżowań i zjazdów | m3 | 169.20
11 | D.03.01.03 | Oczyszczenie, odmulenie istniejących przepustów pod drogą i na zjazdach: - w km 4+247, kamienny, L=8 m - w km 4+840, fi 400, L= 12 m ======================== Razem 20,0 m | m | 20
12 | D.03.01.03a | Wykonanie ławy fundamentowej żwirowej pod przepusty z rur PEHD (ilości żwiru należy przewidzieć na obsypkę rur PEHD 20 cm powyżej górnej krawędzi rury) Uwaga ! W cenie ławy uwzględnić wykopy, ewentualne rozbiórki nawierzchni lub starych przepustów i ich wywóz na odl. do 10 km. Ławy pod przepusty: - fi 500, L= 18 m - fi 1200, L= 9 m | m3 | 21.78
13 | D.03.01.03a | Przepusty rurowe z rur z tworzywa PEHD o średnicy 50 cm na zjazdach w km: - 2+860, L= 6 m - 3+321, L= 6 m - 4+237, L= 6 m ============== Razem L= 18 m | m | 18
14 | D.03.01.03a | Przepusty rurowe pod drogą - rury z tworzywa PEHD, lub żelbetowe typu SIMPLEX o średnicy 120 cm pod drogą w ciągu potoku: - w km 3+899, L=9 m | m | 9
15 | D.03.01.03a | Wykonanie ścianek czołowych z kamienia łamanego wraz ze spoinowaniem dla przepustów projektowanych szt. 8 i istniejących szt. 4 Razem - szt 12 Uwaga ! Wielkość i kształt ścianek należy wykonać zgodnie z PZT i dopasować do wielkości przepustów, głębokości posadowienia oraz warunków terenowych | szt | 12
16 | D.06.01.01 | Obudowy wlotów i wylotów przepustów z kamienia - szt.12 | szt | 12
17 | D.06.04.01 | Wykonanie (odtworzenie) rowów z wyprofilowaniem dna szer. 0,4 m i skarp 1:1 z dopasowaniem niwelety dna rowu do dna przepustów i odwozem nadmiaru gruntu na odl. do 10 km: - strona prawa w km: 4+214 do 4+642, L= 428 m ======================= - strona lewa w km: 3+704 do 3+896, L= 192,4 m 3+899 do 3+905, L= 35,7 m 4+108 do 4+233, L= 125,0 m 4+852 do 4+862, L= 10,0 m ====================== Razem L= 791,1 m | m | 791.10
18 | D.04.02.01 | Warstwa odsączające wykonane i zagęszczane mechanicznie o gr.10 cm - na poszerzeniach, skrzyżowaniach i zjazdach Razem 264,0 m2 | m2 | 264.0
19 | D.04.04.02 | Warstwa dolna podbudowy z kruszyw łamanych gr. 15 cm na poszerzeniach, skrzyżowaniach i zjazdach: -264,0 m2 | m2 | 264.0
20 | D.04.04.02 | Warstwa górna podbudowy z kruszyw łamanych gr. 8 cm na poszerzeniach, skrzyżowaniach i zjazdach: -264,0 m2 | m2 | 264.0
21 | D.04.04.02 | Wyrównanie istniejącej podbudowy tłuczniem kamiennym sortowanym zagęszczanym mechanicznie o gr. średnio 12 cm km 4+646 do km 4+726 L=80m strona lewa do połowy szer. jezdni - 240 m2 | m3 | 28.80
22 | D.04.03.01 | Oczyszczenie mechaniczne nawierzchni drogowych bitumicznych w km: - od 3+260 do 4+852, L=1592,0 m szr. średnia 5,6 m, - jezdnia 1592,0*5,6 = 8915,2 m2 - skrzyżowania - 20,0+12,0+62,0 = 94,0 m2 - zjazdy - 264,0 m2 | m2 | 9273.20
23 | D.04.03.01 | Skropienie asfaltem nawierzchni drogowych: - bitumicznej - 9273,2 m2 | m2 | 9273.20
24 | D.04.08.01 | Wyrównanie istniejącej nawierzchni mieszanką minerano-bitumiczną asfaltową mechaniczne w ilości średnio 50kg/m2 - 240,0 m2 | t | 12
25 | D.05.03.05a | Nawierzchnie z mieszanek mineralno-bitumicznych asfaltowych o grubości 4 cm (warstwa wiążąca) - 9273,2 m2 | m2 | 9273.20
26 | D.05.03.05b | Nawierzchnie z mieszanek mineralno-bitumicznych asfaltowych o grubości 4 cm (warstwa ścieralna) - od 3+260 do 4+852, L=1592,0 m szr. średnia 5,5 m, - jezdnia 1592,0*5,5 = 8756,0 m2 - skrzyżowania - 20,0+12,0+62,0 = 94,0 m2 - zjazdy - 264,0 m2 | m2 | 9114
27 | D.06.03.01 | Wyprofilowanie poboczy niesortem kamiennym 0/31,5 zagęszczanym mechanicznie szerokości 0,75 do 1,25, średnio 1,0 m i o grubości średnio 8 cm - jezdnia - 1592*1,0*2= 3184,0 m2 | m3 | 254.72
28 | D.05.03.09 | Powierzchniowe utrwalanie poboczy asfaltem i grysem kamiennym o wym. 2-5 mm w ilości 8 dm3/m2 - 3184,0 m2 | m2 | 3184
29 | D.07.02.01 | Urządzenia bezpieczeństwa ruchu; - Słupki prowadzące U-1a - szt. 140 | szt. | 140
Wartość kosztorysowa robót bez podatku VAT
Podatek VAT
Ogółem wartość kosztorysowa robót
Słownie: