## staniszów etap 1
Załącznik nr 7 do SIWZ
OFERTA NA REMONT ODCINKA DROGI POWIATOWEJ NR 2653D OD GRANICY MIASTA JELENIA GÓRA PRZEZ STANISZÓW DO SKRZYŻOWANIA Z DROGĄ WOJEWÓDZKĄ NR 366 W SOSNÓWCE - ETAP I
Lp. | Nr specyfikacji technicznej | Opis | Jedn. miary | Ilość | Cena | Wartość
[5 empty] | zł | zł
(5 x 6)
1 | 2 | 3 | 4 | 5 | 6 | 7
1 | OBSŁUGA GEODEZYJNA
1 d.1 | D-01.01.01 | Roboty pomiarowe - trasa dróg w terenie pagórkowatym - wyznaczenie osi drogi i granic pasa drogowego: - w km 0+000 do 1+400 relacji granica powiatu z miastem Jelenia Góra przez Staniszów do drogi wojewódzkiej nr 366 w Sosnówce L= 1400 m | km | 1.400
2 | ROBOTY PRZYGOTOWAWCZE
2 d.2 | D-01.02.01 | Ścinanie i karczowanie krzaków i samosiejek wzdłuż drogi w rowach, na skarpach i na poboczach oraz ścinanie konarów drzew wystających w skrajnię drogową | ha | 0.4
3 d.2 | D-01.02.01 | Mechaniczne karczowanie pni (śr. 66-125 cm) W miejscach gdzie nie jest niezbędne karczowanie dopuszcza się zamiennie frezowanie pni na głębokość min 20 cm poniżej niwelety terenu. szt 12 | szt. | 12
4 d.2 | D-01.02.01 | Wywożenie gałęzi i karpiny na odkład na odl. do 10 km | mp | 60
5 d.2 | D-06.03.01 | Plantowanie poboczy wykonywane mechanicznie z odwozem nadmiaru gruntu przy średniej szerokości pobocza 1,0 m - w km od 0+000 do 1+400: 1400,0*1,0*2 = 2800,0 m2 | m2 | 2800
6 d.2 | D-04.01.01 | Koryta gł. 30 cm wykonywane w gruntach kat. II-IV na poszerzeniach jezdni, zatokach, zjazdach, skrzyżowaniach: - w km 0+017, 12,0 m2 - w km 0+059, 14,0 m2 - w km 0+119, 14,0 m2 - w km 0+231, 30,0 m2 - w km 0+289, 14,0 m2 - w km 0+318, 24,0 m2 - w km 0+330, 14,0 m2 - w km 0+357, 14,0 m2 - w km 0+433, 14,0 m2 - w km 0+451, 14,0 m2 - w km 0+646, 24,0 m2 - w km 0+847, 12,0 m2 - w km 0+963, 30,0 m2 - w km 0+970, zatoka, 60,0 m2 - w km 1+050, 30,0 m2 - w km 1+057, zatoka, 60,0 m2 - w km 1+153, 65,0 m2 - w km 1+170, 12,0 m2 - w km 1+228, 30,0 m2 - w km 1+269, 14,0 m2 - w km 1+307, 14,0 m2 - w km 1+327, 26,0 m2 - w km 1+337, 12,0 m2 - w km 1+362, 12,0 m2 | m2 | 565
7 d.2 | D-04.01.01 | Roboty ziemne wykonywane koparkami przedsiębiernymi o poj.łyżki 0.25 m3 w gr.kat. I-III w ziemi uprzednio zmag.w hałdach z transp.urobku na odkład sam.samowyład. na odl.do 10km - wywóz gruntu z korytowania poszerzeń, zatok, skrzyżowań i zjazdów | m3 | 169.50
3 | ROBOTY ODWODNIENIOWE
8 d.3 | D-03.01.03 | Oczyszczenie, odmulenie istniejących przepustów pod drogą i na zjazdach: - w km 0+963, fi 500, L= 9 m - w km 1+040, fi 600, L= 10 m - w km 1+169, fi 500, L= 7 m - w km 1+173, fi 500, L= 7 m - w km 1+285, fi 500, L= 7 m | m | 40
9 d.3 | D-03.01.03a D-01.02.04 | Wykonanie ławy fundamentowej żwirowej pod przepusty z rur PEHD (ilości żwiru należy przewidzieć na obsypkę rur PEHD 20 cm powyżej górnej krawędzi rury) Uwaga ! W cenie ławy uwzględnić wykopy, ewentualne rozbiórki nawierzchni lub starych przepustów i ich wywóz na odl. do 10 km. Ławy pod przepusty: - fi 500, L=72 m - fi 600, L= 36 m | m3 | 58.32
10 d.3 | D-03.01.03a | Przepusty rurowe z rur z tworzywa PEHD o średnicy 50 cm na zjazdach w km: - 0+059, L= 6 m - 0+119, L= 6 m - 0+231, L= 9 m - 0+289, L= 6 m - 0+318, L= 9 m - 0+330, L= 6 m - 0+357, L= 6 m - 0+433, L= 6 m - 0+451, L= 6 m - 1+269, L= 6 m - 1+307, L= 6 m | m | 72
11 d.3 | D-03.01.03a | Przepusty rurowe pod drogą - rury z tworzywa PEHD o średnicy 60 cm w km: - 0+950, L= 9 m - 1+024, L= 9 m - 1+239, L= 9 m - 1+351, L= 9 m | m | 36
12 d.3 | D-03.01.03a | Wykonanie ścianek czołowych z kamienia łamanego wraz ze spoinowaniem dla przepustów projektowanych: - fi 500, 11 przepustów, 22 ścianki - fi 600, 4 przepusTów, 8 ścianek i istniejących: - 6 przepustów, 12 ścianki Wielkość i kształt ścianek należy dopasować do wielkości przepustów, głębokości posadowienia i do warunków terenowych | szt | 42
13 d.3 | D-06.01.01 | Obudowy wlotów i wylotów przepustów z kamienia - szt.42 | szt | 42
14 d.3 | D-06.04.01 | Wykonanie (odtworzenie) rowów z wyprofilowaniem dna szer. 0,4 m i skarp 1:1 z dopasowaniem niwelety dna rowu do dna przepustów i odwozem nadmiaru gruntu na odl. do 10 km: - strona prawa w km: 0+000 do 0+467, L= 467 m 0+820 do 0+961, L= 141 m 0+993 do 1+166, L= 173 m 1+169 do 1+587, L= 418 m | m | 1199
15 d.3 | D-03.02.01a | Regulacja pionowa istniejących studni ściekowych w kmi: - 1+169, 1 szt. | m3 | 0.30
16 d.3 | D-08.05.03 | Ścieki uliczne z kostki kamiennej nieregularnej o wys. 10 cm ułożone na ławie z betonu B15 grubości 20 cm, - 2 rzędy kostki w km: - 1+228, L= 7 m | m | 7
17 d.3 | D-08.05.03 | Ścieki uliczne z kostki kamiennej nieregularnej o wys. 10 cm na ławie z bet B15 gr. 20 cm, dalszy 1 rząd kostki ponad 2 - 5 rzędów kostki * 7 m Krotność = 5 | m | 7
18 d.3 | D-08.05.01 | Ścieki z pref.betonowych szer. 60cm o grub. 15 cm z wykonaniem koryta na ławie betonowej 1+139 do 1+169, L= 28 m | m | 28
4 | ROBOTY DROGOWE - PODBUDOWA I NAWIERZCHNIE
19 d.4 | D-04.02.01 | Warstwa odsączające wykonane i zagęszczane mechanicznie o gr.10 cm - na poszerzeniach, zatokach, skrzyżowaniach i zjazdach Razem 565,0 m2 | m2 | 565.0
20 d.4 | D-04.04.02 | Warstwa dolna podbudowy z kruszyw łamanych gr. 15 cm na poszerzeniach, skrzyżowaniach i zjazdach: - 565.0 m2 | m2 | 565.0
21 d.4 | D-04.04.02 | Warstwa górna podbudowy z kruszyw łamanych gr. 8 cm na poszerzeniach, skrzyżowaniach i zjazdach: - 565,0 m2 | m2 | 565.0
22 d.4 | D-08.01.01 | Ułozenie krawężników betonowych wystających o wymiarach 15x30 cm z wykonaniem ław betonowych na podsypce cementowo-piaskowej w km: - 0+970, L=6+14+6 = 26 m - 1+057, L=6+14+6 = 26 m | m | 52
23 d.4 | D-08.03.01 | Obrzeża betonowe o wymiarach 30x8 cm na podsypce cementowo-piaskowej, spoiny wypełnione zaprawą cementową ułożonena na ławie betonowej w km: - 0+970, L=1+14+1 = 16 m - 1+057, L=1+14+1 = 16 m | m | 32
24 d.4 | D-04.04.02 | Wyrównanie istniejącej podbudowy pod nawierzchnię chodnika drobnym tłuczniem kamiennym zagęszczanym mechanicznie o gr. średnio 10 cm w km: - 0+970, 14 m2 - 1+057, 14 m2 | m3 | 2.8
25 d.4 | D-08.02.02 | Układanie nawierzchni chodników z betonowej kostki brukowej gr.8 cm - 21-50 elementów/m2 - Uwaga - należy założyć i wykalkulować 20 % kostki czerwonej która powinna być ułożona przy krawężnikach - 28,0 m2 | m2 | 28
26 d.4 | D-04.03.01 | Oczyszczenie mechaniczne nawierzchni drogowych bitumicznych w km: - od 0+000 do 1+400, L= 1400,0 m - jezdnia, szr. średnia 5,0 m, 1400,0*5,0 = 7000,0 m2 - Skrzyżowania o nawierzchni bit.w km: - 0+965, 30,0 m2 | m2 | 7030
27 d.4 | D-04.03.01 | Skropienie asfaltem nawierzchni drogowych: - bitumicznej - 7.030,0 m2 | m2 | 7030
28 d.4 | D-04.08.01 | Wyrównanie istniejącej nawierzchni mieszanką minerano-bitumiczną asfaltową mechaniczne w ilości średnio 200 kg/m2 w km: - 1+173 do 1+456, 283,0 m2 | t | 56.60
29 d.4 | D-05.03.05a | Nawierzchnie z mieszanek mineralno-bitumicznych asfaltowych o grubości 4 cm (warstwa wiążąca): - jezania - 7.030,0 m2 - skrzyżowania, zjazdy, poszerzenia i zatoki - 565,0 m2 | m2 | 7595
30 d.4 | D-05.03.05b | Nawierzchnie z mieszanek mineralno-bitumicznych asfaltowych o grubości 4 cm (warstwa ścieralna) - 7595,0 m2 | m2 | 7595
31 d.4 | D-06.03.01 | Wyprofilowanie poboczy niesortem kamiennym 0/31,5 zagęszczanym mechanicznie szerokości 0,75 do 1,25, średnio 1,0 m i o grubości średnio 8 cm - jezdnia - 1400*1,0*2 = 2800,0 m2 *0.08 | m3 | 224
32 d.4 | D-05.03.09 | Powierzchniowe utrwalanie poboczy asfaltem i grysem kamiennym o wym. 2-5 mm w ilości 8 dm3/m2 - 1400*1,0*2 = 2800,0 m2 | m2 | 2800
5 | OZNAKOWANIE I URZĄDZENIA BEZPIECZŃSTWA RUCHU
33 d.5 | D-07.02.01 | Pionowe znaki drogowe - słupki z rur stalowych - wymiana istniejącego oznakowania oraz uzupełnienie oznakowania brakującego | szt. | 18
34 d.5 | D-07.02.01 | Pionowe znaki drogowe; - znaki ostrzegawcze, - 6 szt. w tym: - A-7, - 2 szt. A-3, - 2 szt. A-4, - 2 szt. - tabliczki do znaków, - 2 szt. w tym: - T-2, - 2 szt. (2*1,5 km) - informacyjne, - 6 szt. w tym: - D-1, - 4 szt. - D-42, - 1 szt. - D-43, - 1 szt. - miejscowości, - 2 szt. w tym; - E-17a - 1 szt. - E-18a - 1 szt. ================================= Razem 16 szt. | szt. | 16
35 d.5 | D-07.02.01 | Montaż słupków prowadzących U-1 a; - 40 szt. | szt. | 40
Wartość kosztorysowa robót bez podatku VAT
Podatek VAT
Ogółem wartość kosztorysowa robót
Słownie: