## STANISZÓW ETAP II
Załącznik nr 8 do SIWZ
Oferta na remont odcinka drogi powiatowej nr 2653D w Staniszowie
Lp. | Nr specyfikacji technicznej | Opis | Jedn. miary | Ilość | Cena | Wartość
[5 empty] | zł | zł
(5 x 6)
1 | 2 | 3 | 4 | 5 | 6 | 7
1 | D-01.01.01 | Roboty pomiarowe - trasa dróg w terenie pagórkowatym - wyznaczenie osi drogi i granic pasa drogowego: - w km 2+140 do 3+536 L= 1396 m | km | 1.396
2 | D-01.02.01 | Ścinanie i karczowanie krzaków i samosiejek wzdłuż drogi w rowach, na skarpach i na poboczach oraz ścinanie konarów drzew wystających w skrajnię drogową | ha | 0.08
3 | D-01.02.01 | Mechaniczne karczowanie pni (śr. 66-125 cm) W miejscach gdzie nie jest niezbędne karczowanie dopuszcza się zamiennie frezowanie pni na głębokość min 20 cm poniżej niwelety terenu. szt 3 | szt. | 6
4 | D-01.02.01 | Wywożenie gałęzi i karpiny na odkład na odl. do 10 km | mp | 12
5 | D-06.03.01 | Plantowanie poboczy wykonywane mechanicznie z odwozem nadmiaru gruntu przy średniej szerokości pobocza 1,0 m - w km od 2+140 do 3+536: 1396,0*1,0*2 = 2792,0 m2 | m2 | 2792
6 | D-04.01.01 | Koryta gł. 30 cm wykonywane w gruntach kat. II-IV na poszerzeniach jezdni, zatokach, zjazdach, skrzyżowaniach: - w km 2+185, 12,0 m2 - w km 2+215, 4,0 m2 - w km 2+230, 4,0 m2 - w km 2+258, 15,0 m2 - w km 2+272, 12,0 m2 - w km 2+378, 10,0 m2 - w km 2+405, 12,0 m2 - w km 2+470, 7,0 m2 - w km 2+491, 12,0 m2 - w km 2+512, zatoka L, 57,0 m2 - w km 2+514, zatoka P, 36,0 m2 - w km 2+543, 9,0 m2 - w km 2+553, 15,0 m2 - w km 2+620, 15,0 m2 - w km 2+636, zatoka P, 60,0 m2 - w km 2+673, 25,0 m2 - w km 2+675, 8,0 m2 - w km 2+698, zatoka P, 58,0 m2 - w km 2+768, 8,0 m2 - w km 2+865, 12,0 m2 - w km 3+867, 14,0 m2 - w km 2+913, 12,0 m2 - w km 2+941, 3,0 m2 - w km 2+965, 8,0 m2 - w km 2+993, 14,0 m2 - w km 3+007, 20,0 m2 - w km 3+013, 20,0 m2 - w km 3+113, 24,0 m2 - w km 3+147, 20,0 m2 - w km 3+191, poszerzenie, 18,0 m2 - w km 3+238, 12,0 m2 - w km 3+418, 14,0 m2 - w km 3+418, poszerzenie, 27,0 m2 - w km 3+423, poszerzenie, 15,0 m2 - w km 3+502, poszerzenie, 35,0 m2 ==================== Razem = 632.0 m2 | m2 | 632
7 | D-04.01.01 | Roboty ziemne wykonywane koparkami przedsiębiernymi o poj.łyżki 0.25 m3 w gr.kat. I-III w ziemi uprzednio zmag.w hałdach z transp.urobku na odkład sam.samowyład. na odl.do 10km - wywóz gruntu z korytowania poszerzeń, zatok, skrzyżowań i zjazdów : 632.0*0.3 = 189.600 | m3 | 189.60
8 | D-03.01.03 | Oczyszczenie, odmulenie istniejących przepustów pod drogą i na zjazdach: - w km 2+550, fi 300, L= 33 m - w km 2+856, fi 1000, L= 10 m - w km 2+865, fi 400, L= 5 m ======================== Razem 48 m | m | 48
9 | D-03.01.03a D-01.02.04 | Wykonanie ławy fundamentowej żwirowej pod przepusty z rur PEHD (ilości żwiru należy przewidzieć na obsypkę rur PEHD 20 cm powyżej górnej krawędzi rury) Uwaga ! W cenie ławy uwzględnić wykopy, ewentualne rozbiórki nawierzchni lub starych przepustów i ich wywóz na odl. do 10 km. Ławy pod przepusty: - fi 600, L= 9 m - fi 1000, L= 2 m : 9*0.8*0.8+2*1.2*1.2 = 8.640 | m3 | 8.64
10 | D-03.01.03a | Przepusty rurowe pod drogą - rury z tworzywa PEHD o średnicy 60 cm w km: - 2+152, L= 9 m ============== Razem L= 9 m | m | 9
11 | D-03.01.03a | Przepusty rurowe pod drogą - rury żelbetowe o średnicy 100 cm pod drogą w ciągu potoku, - naprawa istniejącego przepustu przez dołożenie rur na wylocie: - w km 2+856, L=2 m | m | 2
12 | D-03.01.03a | Wykonanie ścianek czołowych z kamienia łamanego wraz ze spoinowaniem dla przepustów projektowanych: - fi 600, 1 przepust, 2 ścianki - fi 1000, 1 przepust, 1 ścianka i istniejących: - 2 przepusty, 3 ścianki ============================ Razem - 6 ścianek Uwaga ! Wielkość i kształt ścianek należy dopasować do wielkości przepustów, głębokości posadowienia i do warunków terenowych : 2+1+3 = 6,0 | szt | 6
13 | D-06.01.01 | Obudowy wlotów i wylotów przepustów z kamienia - szt.6 | szt | 6
14 | D-06.04.01 | Wykonanie (odtworzenie) rowów z wyprofilowaniem dna szer. 0,4 m i skarp 1:1 z dopasowaniem niwelety dna rowu do dna przepustów i odwozem nadmiaru gruntu na odl. do 10 km: - strona prawa w km: 2+856 do 2+910, L= 54 m ====================== L= 54 m | m | 54
15 | D-03.02.01a | Regulacja pionowa istniejących studni ściekowych w km: - 2+491, 1 szt. ============ Razem 1 szt : 1*0.3 = 0.300 | m3 | 0.30
16 | D-03.02.01a | Regulacja pionowa istniejących studni ściekowych z zamontowaniem żelbetowej płyty nastudziennej z kratami włazowymi w km: - 2+669, szt. 1 - 2+550, szt. 1 : 2*0.3 = 0.600 | m3 | 0.60
17 | D-03.02.01a | Wykopy liniowe lub jamiste ze skarpami o szerokości dna do 1.5 m ; głęb.do 1.5 m; gr.kat. IV (pod 2 studzienki ściekowe wraz z przykanalikami dł 23 m) : 25.0*1.4*(0.4+0.8)/2 = 21.000 | m3 | 21
18 | D-03.02.01a | Wykonanie studzienek ściekowych typowych lub murowanych z kamienia granitowego w km: - 3+423, szt. 1 Razem szt. 1 | kpl. | 1
19 | D-03.02.01a | Kanały z rur PVC łączonych na wcisk o śr. zewn. 200 mm - przykanaliki od studni ściekowych L= 23 m | m | 23
20 | D-03.02.01a | Zasypanie wykop. podłużnych, punktowych, z zagęszcz. mechanicznym ubijakami (gr.warstwy w stanie luźnym 25 cm) - kat.gr. III-IV | m3 | 21
21 | D-08.05.03 | Ścieki uliczne z kostki kamiennej nieregularnej o wys. 10 cm ułożone na ławie z betonu B15 grubości 20 cm, - 2 rzędy kostki w km: - 2+149 do 2+205, L= 56 m - 2+378, L= 25 m - 2+550, L= 6 m - 2+913, L= 6 m - 3+151, L= 6 m ================= Razem L= 99 m | m | 99
22 | D-08.05.03 | Ścieki uliczne z kostki kamiennej nieregularnej o wys. 10 cm na ławie z bet B15 gr. 20 cm, dalszy 1 rząd kostki ponad 2 - 5 rzędów kostki * 99 m Krotność = 5 | m | 99
23 | D-08.05.01 | Ścieki z pref.betonowych szer. 60cm o grub. 15 cm z wykonaniem koryta na ławie betonowej 2+152 do 2+268, L= 116 m 2+677 do 2+698, L= 21 m 3+147 do 3+213, L= 66 m 3+344 do 3+377, L= 33 m | m | 236
24 | D-04.02.01 | Warstwa odsączające wykonane i zagęszczane mechanicznie o gr.10 cm - na poszerzeniach, zatokach, skrzyżowaniach i zjazdach Razem 632,0 m2 | m2 | 632
25 | D-04.04.02 | Warstwa dolna podbudowy z kruszyw łamanych gr. 15 cm na poszerzeniach, skrzyżowaniach i zjazdach: - 632.0 m2 | m2 | 632
26 | D-04.04.02 | Warstwa górna podbudowy z kruszyw łamanych gr. 8 cm na poszerzeniach, skrzyżowaniach i zjazdach: - 632.0 m2 | m2 | 632
27 | D-08.01.01 | Ułozenie krawężników betonowych wystających o wymiarach 15x30 cm z wykonaniem ław betonowych na podsypce cementowo-piaskowej w km: - 2+636, L=6+14+6 = 26 m - 3+423, L= 28 m | m | 54
28 | D-08.03.01 | Obrzeża betonowe o wymiarach 30x8 cm na podsypce cementowo-piaskowej, spoiny wypełnione zaprawą cementową ułożonena na ławie betonowej w km: - 2+636, L=1+14+1 = 16 m | m | 16
29 | D-04.04.02 | Wyrównanie istniejącej podbudowy pod nawierzchnię chodnika drobnym tłuczniem kamiennym zagęszczanym mechanicznie o gr. średnio 10 cm w km: - 2+636, 14 m2 : 14*0.1 = 1.400 | m3 | 1.40
30 | D-08.02.02 | Układanie nawierzchni chodników z betonowej kostki brukowej gr.8 cm - 21-50 elementów/m2 - Uwaga - należy założyć i wykalkulować 20 % kostki czerwonej która powinna być ułożona przy krawężnikach - 14,0 m2 | m2 | 14
31 | D-04.03.01 | Oczyszczenie mechaniczne nawierzchni drogowych bitumicznych w km: - od 2+140 do 3+536, L= 1396,0 m - jezdnia, szr. średnia 5,0 m, 1396,0*5,0 = 6980,0 m2 - Skrzyżowania o nawierzchni bit.w km: - 2+421, 15,0 m2 - 2+553, 10,0 m2 - 2+622, 43,0 m2 - 2+788, 48,0 m2 - 3+107, 10,0 m2 =============== 126,0 m2; Razem: 1396.0*5.0+15+10+43+48+10 = 7106.000 | m2 | 7106
32 | D-04.03.01 | Skropienie asfaltem nawierzchni drogowych: - bitumicznej - 7.106,0 m2 | m2 | 7106
33 | D-04.08.01 | Wyrównanie istniejącej nawierzchni mieszanką minerano-bitumiczną asfaltową mechaniczne w ilości średnio 200 kg/m2 w km: - 2+387 do 2+443, 86,0 m2 - 3+502 do 3+521, 30,0 m2 :R= (86+30)*0.2 = 23.200 | t | 23.20
34 | D-05.03.05a | Nawierzchnie z mieszanek mineralno-bitumicznych asfaltowych o grubości 4 cm (warstwa wiążąca): - jezania - 7.106,0 m2 - skrzyżowania, zjazdy, poszerzenia i zatoki - 632,0 m2 | m2 | 7738
35 | D-05.03.05b | Nawierzchnie z mieszanek mineralno-bitumicznych asfaltowych o grubości 4 cm (warstwa ścieralna) - 7738,0 m2 | m2 | 7738
36 | D-06.03.01 | Wyprofilowanie poboczy niesortem kamiennym 0/31,5 zagęszczanym mechanicznie szerokości 0,75 do 1,25, średnio 1,0 m i o grubości średnio 8 cm - jezdnia - 1396*1,0*2 = 2792,0 m2 - [1396*1.0*2]*0.08 = 223.36 | m3 | 223.36
37 | D-05.03.09 | Powierzchniowe utrwalanie poboczy asfaltem i grysem kamiennym o wym. 2-5 mm w ilości 8 dm3/m2 - 1396*1,0*2 = 2792,0 m2 | m2 | 2792
38 | D-07.02.01 | Pionowe znaki drogowe - słupki z rur stalowych - wymiana istniejącego oznakowania oraz uzupełnienie oznakowania brakującego 3+1+8+2+2*2 = 18.000 | szt. | 18
39 | D-07.02.01 | Pionowe znaki drogowe; - znaki ostrzegawcze, - 3 szt. w tym: - A-7, - 3 szt. - znaki zakazu, B-20, - 1 szt. - informacyjne, - 10 szt. w tym: - D-1, - 8 szt. - D-6, - 2 szt. - miejscowości, - 2 szt. w tym; E-4, - 2 szt. ================================= Razem 16 szt. | szt. | 16
40 | D-07.02.01 | Montaż słupków prowadzących U-1 a; - 28 szt. | szt. | 28
41 | D-07.02.01 | Bariery ochronne stalowe jednostronne SP-09 w km: - 3+147 do 3+191, L= 44 m - 3+243 do 3+347, L=104 m | m | 148
42 | D-07.01.01 | Oznakowanie poziome jezdni - linie na i przejściu dla pieszych przy szkole - grubowarstwowe ( termoplasty ) - 12 m2 | m2 | 12
Wartość kosztorysowa robót bez podatku VAT
Podatek VAT
Ogółem wartość kosztorysowa robót
Słownie: