## chrosn
Załącznik nr 8 do SIWZ
Oferta na remont drogi powiatowej nr 2751D - Chrośnica
Lp. | Opis (Przedmiar Robót) | Jedn. miary | Ilość | Cena | Wartość
|  |  |  | zł | zł
(4 x 5)
1 | 2 | 3 | 4 | 5 | 6
1 | Roboty pomiarowe - trasa dróg w terenie pagórkowatym - wyznaczenie osi drogi i granic pasa drogowego: - w km 0+000 do 1+400 L= 1400 m | km | 1.4
2 | Ścinanie i karczowanie krzaków i samosiejek wzdłuż drogi w rowach, na skarpach i na poboczach oraz ścinanie konarów drzew wystających w skrajnię drogową | ha | 0.06
3 | Wywożenie gałęzi i karpiny na odkład | mp | 8
4 | Plantowanie poboczy wykonywane mechanicznie z odwozem nadmiaru gruntu przy szerokości pobocza 0,5 m - w km od 0+000 do 1+400: 1400,0*0,5*2 = 1400,0 m2 | m2 | 1400.000
5 | Oczyszczenie, odmulenie istniejących przepustów pod drogą i na zjazdach: - w km 0+070, fi 500, L= 8 m - w km 0+110, fi 500, L= 8 m - w km 0+150, fi 500, L= 8 m - w km 0+350, fi 500, L= 8 m - w km 0+255, fi 300, L= 9 m - w km 0+383, fi 600, L= 9 m - w km 0+397, fi 600, L= 8 m - w km 0+594, fi 300, L= 6 m - w km 0+680, fi 600, L= 8 m - w km 0+712, fi 400, L= 5 m - w km 0+738, fi 400, L= 6 m - w km 0+792, fi 600, L= 8 m - w km 0+935, fi 400, L= 8 m - w km 0+980, fi 600, L= 8 m - w km 1+048, fi 400, L= 8 m - w km 1+084, fi 600, L= 8 m - w km 1+132, fi 600, L= 8 m - w km 1+208, fi 600, L= 8 m - w km 1+312, fi 600, L= 8 m | m | 147.000
6 | Obudowy wlotów przepustów z kamienia - szt.4 | szt | 4
7 | Wykonanie (odtworzenie) rowów z wyprofilowaniem dna szer. 0,4 m i skarp 1:1 z dopasowaniem niwelety dna rowu do dna przepustów i odwozem nadmiaru gruntu na odl. do 2 km: - strona lewa w km: 0+065 do 0+125, L= 60 m 0+142 do 0+197, L= 55 m 0+225 do 0+255, L= 30 m 0+260 do 0+340, L= 80 m 0+386 do 0+444, L= 58 m 0+475 do 0+775, L=300 m 0+792 do 0+857, L= 65 m 0+916 do 0+946, L= 30 m 1+036 do 1+062, L= 26 m 1+126 do 1+168, L= 42 m 1+208 do 1+275, L= 67 m 1+312 do 1+496, L=184 m | m | 997.000
8 | Oczyszczenie mechaniczne nawierzchni drogowych bitumicznych w km: - od 0+000 do 1+400, L= 1400,0 m - jezdnia, szr. 4,4 do 5,0 m, średnia 4,7 m, 1400,0*4,7 = 6580,0 m2 | m2 | 6580.000
9 | Skropienie asfaltem nawierzchni drogowych: - bitumicznej - 6580,0 m2 | m2 | 6580.0
10 | Wyrównanie istniejącej nawierzchni mieszanką minerano-bitumiczną asfaltową mechaniczne w ilości średnio 105 kg/m2 : - jezdnia, 6580,0 m2 - zjazdy, 140,0 m2 | t | 705.600
11 | Wyprofilowanie poboczy niesortem kamiennym 0/31,5 zagęszczanym mechanicznie szerokości 0,75 i o grubości średnio 4 cm - jezdnia - 1400*0,75*2 = 2100,0 m2 *0,04 | m3 | 84.000
Wartość kosztorysowa robót bez podatku VAT
Podatek VAT
Ogółem wartość kosztorysowa robót
Słownie: