## szkl poreba oferta
Załącznik nr 8 do SIWZ
Oferta na Remont ulicy Demokratów - droga powiatowa nr 2732D w Szklarskiej Porębie
Lp. | Opis | Jedn. miary | Ilość (Przedmiar robót) | Cena | Wartość
|  |  |  | zł | zł
(4 x 5)
1 | 2 | 3 | 4 | 5 | 6
1 | ROBOTY PRZYGOTOWAWCZE I ROZBIÓRKOWE
1 d.1 | Roboty pomiarowe przy liniowych robotach ziemnych - trasa dróg w terenie równinnym. | km | 0.657
2 d.1 | Rozebranie nawierzchni z mas mineralno-bitumicznych gr. 4 cm ręcznie -chodniki | m2 | 1518.3
3 d.1 | Rozebranie krawężników betonowych na podsypce cementowo-piaskowej | m | 1328.8*0.85 = 1129.480
4 d.1 | Rozebranie obrzeży trawnikowych o wymiarach 6x20 cm na podsypce piaskowej | m | 851.0*0.3 = 255.300
5 d.1 | Wywiezienie gruzu spryzmowanego samochodami samowyładowczymi na odl.do 1 km | m3 | 60.732+67.77+3.063 = 131.565
6 d.1 | Wywiezienie gruzu spryzmowanego samochodami samowyładowczymi - za każdy nast. 1 km(do 10 km) Krotność = 9 | m3 | 60.732+67.77+3.063 = 131.565
2 | ODWODNIENIE
7 d.2 | Roboty remontowe - cięcie piłą nawierzchni bitumicznych na gł. do 5 cm | m | 372.30+299.4+314.2+5.3*2+5.4*2+5.32+6.8*2 = 1026.220
8 d.2 | Roboty ziemne wykonywane koparkami podsiębiernymi o poj.łyżki 0.40 m3 w gr.kat. III-IV z transp.urobku na odl.do 1 km sam.samowyład.-rozbiórka studni ściekowych -1,2x1,2x1,5 studnie ściekowe- 29 szt | m3 | 1.2*1.2*1.5*29 = 62.640
9 d.2 | Rozebranie nawierzchni z mas mineralno-bitumicznych gr. 12 cm mechanicznie - pod kanalizację deszczową fi 200 - 372,30m fi315 - 299,4m fi 400 - 314,2m przykanaliki fi 20 Krotność = 3 | m2 | 372.3*0.8+299.4*0.9+314.2*1.0+14.7*0.8+23.3*1.0 = 916.560
10 d.2 | Rozebranie podbudowy z kruszywa gr. 22 cm mechanicznie Krotność = 1.5 | m2 | 372.3*0.8+299.4*0.9+314.2*1.0+14.7*0.8+23.3*1.0 = 916.560
11 d.2 | Wykopy oraz przekopy w gr.kat. III-IV z wywozem - pod kanalizację, przykanaliki i sączki podłużne Głębokość posadowienia kanalizacji 1,5m | m3 | (372.3*0.8+299.4*0.9+314.2*1.0+14.7*0.8+23.3*1.0)*1.16+52.30*0.*0.3 = 1063.210
12 d.2 | Drenaż.wyk.ręcznie w terenach górskich na głeb. 1.4 - 1.5 m w gr.kat.III-IV. Rurociąg NPCW śr. 10.0 cm | m | 52.30
13 d.2 | Zabezpieczenie rurociągów drenarskich o śr. 10.0 cm przez owijanie włókniną i obsypanie żwirem 20-40 mm | m | 52.30
14 d.2 | Oczyszczenie rowów z wyprofilowaniem dna i skarp z namułu gr. 20 cm | m | 107.1
15 d.2 | Ława pod korytka ściekowe zwykła z betonu B-10 nad drenażem i w rowie | m3 | (52.3+107.1)*0.06 = 9.564
16 d.2 | Ścieki z elementów betonowych gr. 15 cm na podsypce cementowo-piaskowej nad drenażem | m | 52.3
17 d.2 | Umacnianie dna i skarp rowu korytami ściekowymi KS-1 | m | 108
18 d.2 | Wykonanie bruku z kamienia naturalnego, średniego na skarpach o wys.do 4 m o powierzchniach sferycznych . Grub.bruku 15 cm - umocnienie dna pod wylotem deszczówki | m2 | 1.5
19 d.2 | Studnie rewizyjne z kręgów betonowych o śr. 1000 mm w gotowym wykopie o głębok.2m | stud. | 5
20 d.2 | Studnie rewizyjne z kręgów betonowych o śr. 1000 mm z dnem betonowym w gotowym wykopie za każde 0.5 m różnicy głęb. | [0.5 m] stud. | -10
21 d.2 | Studzienki ściekowe uliczne betonowe o śr.500 mm z osadnikiem bez syfonu | szt. | 29
22 d.2 | Kanały rurowe - podłoża z materiałów sypkich o grub.10 cm | m2 | 372.3*0.8+299.4*0.9+314.2*1.0+14.7*0.8+23.3*1.0 = 916.560
23 d.2 | Kanały rurowe - obsypka z materiałów sypkich o grub.25 cm | m2 | 372.3*0.8+299.4*0.9+314.2*1.0+14.7*0.8+23.3*1.0 = 916.560
24 d.2 | Kanały z rur PVC łączonych na wcisk o śr. zewn. 200 mm | m | 372.30
25 d.2 | Kanały z rur PVC łączonych na wcisk o śr. zewn. 315 mm | m | 299.4
26 d.2 | Kanały z rur PVC łączonych na wcisk o śr. zewn. 400 mm | m | 314.2
27 d.2 | Zasypanie wykopów .fund.podłużnych,punktowych,rowów,wykopów obiektowych spycharkami z zagęszcz.mechanicznym ubijakami (gr.warstwy w stanie luźnym 25 cm) - kat.gr. III-IV | m3 | 372.3*0.8*0.51+299.4*0.9*0.4+314.2*1.0*0.31+14.7*0.8*0.31+23.3*1.0*0.51 = 372.613
28 d.2 | Podbudowy z gruntu stabilizowanego cementem w ilości 20 kg/m2, warstwa gr.15 cm Krotność = 1.5 | m2 | 372.3*0.8+299.4*0.9+314.2*1.0+14.7*0.8+23.3*1.0 = 916.560
29 d.2 | Warswa dolna podbudowy z kruszyw łamanych gr. 15 cm | m2 | 372.3*0.8+299.4*0.9+314.2*1.0+14.7*0.8+23.3*1.0 = 916.560
30 d.2 | Warswa górna podbudowy z kruszyw łamanych gr. 8 cm | m2 | 372.3*0.8+299.4*0.9+314.2*1.0+14.7*0.8+23.3*1.0 = 916.560
31 d.2 | Nawierzchnie z mieszanek mineralno-bitumicznych asfaltowych o grubości 6 cm (warstwa wiążąca) | m2 | 372.3*0.8+299.4*0.9+314.2*1.0+14.7*0.8+23.3*1.0 = 916.560
32 d.2 | Wywiezienie gruzu spryzmowanego samochodami samowyładowczymi na odl.do 1 km | m3 | 62.64-55.68+109.987+201.643+1063.21-372.613 = 1009.187
33 d.2 | Wywiezienie gruzu spryzmowanego samochodami samowyładowczymi - za każdy nast. 1 km(do 10 km) Krotność = 9 | m3 | 62.64-55.68+109.987+201.643+1063.21-372.613 = 1009.187
3 | NAWIERZCHNIE
34 d.3 | Regulacja pionowa studzienek dla urządzeń podziemnych przy objętości betonu w jednym miejscu do 0.1 m3 - zawory wodne i gazowe woda 14 szt gaz 10 szt | m3 | (10+14)*0.1 = 2.400
35 d.3 | Regulacja pionowa studzienek dla urządzeń podziemnych przy objętości betonu w jednym miejscu od 0.2 do 0.3 m3 - studnie telekomunikacyjne | m3 | 14*0.25 = 3.500
36 d.3 | Ława pod krawężniki betonowa z oporem | m3 | 1328.8*0.06 = 79.728
37 d.3 | Krawężniki betonowe wystające o wym. 15x30 cm na podsypce cem.piaskowej | m | 1328.8
38 d.3 | Oczyszczenie mechaniczne nawierzchni drogowych bitumicznych | m2 | 4296.0+170.0 = 4466.000
39 d.3 | Skropienie asfaltem nawierzchni drogowych | m2 | 4296.0+170.0 = 4466.000
40 d.3 | Nawierzchnie z mieszanek mineralno-bitumicznych asfaltowych o grubości 6 cm (warstwa wiążąca) jezdnia,rozjazdy, skrzyżowania | m2 | 4296.0
41 d.3 | Nawierzchnie z mieszanek mineralno-bitumicznych asfaltowych o grubości 4 cm (warstwa wiążąca) - parking | m2 | 170.0
42 d.3 | Nawierzchnie z mieszanek mineralno-bitumicznych asfaltowych o grubości 4 cm (warstwa ścieralna) | m2 | 4296.0+170.0 = 4466.000
43 d.3 | Roboty remontowe - frezowanie nawierzchni bitumicznej o gr. 10 cm z wywozem materiału z rozbiórki na odl. do 1 km- frezowanie na moscie i skrzyżowaniach | m2 | 35.0+2.2+9.0+6.0+4.4+4.7 = 61.300
44 d.3 | Pokrycie mostów papą termozgrzewalną "Superpolbit-mosty" jednowarstwowe | m2 | 35.0
4 | CHODNIKI
45 d.4 | Rowki pod obrzeża o wym. 10x15 cm w gruncie kat.III-IV | m | 851.0
46 d.4 | Obrzeża betonowe o wymiarach 30x8 cm na podsypce cementowo-piaskowej, spoiny wypełnione zaprawą cementową | m | 851.0
47 d.4 | Koryta wykonywane mechanicznie gł. 10 cm w gruncie kat. II-VI na całej szerokości chodników | m2 | 1518.3
48 d.4 | Profilowanie i zagęszczanie podłoża wykonywane ręcznie w gruncie kat. II-IV pod warstwy konstrukcyjne nawierzchni chodnika | m2 | 1518.3
49 d.4 | Warswa podbudowy z kruszyw łamanych gr. 10 cm | m2 | 1518.3
50 d.4 | Chodniki z kostki brukowej betonowej grubości 8 cm na podsypce piaskowej z wypełnieniem spoin piaskiem | m2 | 1518.3-170.20 = 1348.100
51 d.4 | Chodniki z kostki brukowej betonowej grubości 8 cm na podsypce piaskowej z wypełnieniem spoin piaskiem-opaska 20 cm przy krawężniku | m2 | 170.2
52 d.4 | Wywiezienie gruzu spryzmowanego samochodami samowyładowczymi na odl.do 1 km | m3 | 0.1*0.15*851+1518.3*0.1 = 164.595
53 d.4 | Wywiezienie gruzu spryzmowanego samochodami samowyładowczymi - za każdy nast. 1 km(do 10 km) Krotność = 9 | m3 | 0.1*0.15*851+1518.3*0.1 = 164.595
5 | ROBOTY NAPRAWCZE PRZY MOŚCIE
54 d.5 | Czyszczenie drob.elem.w konstr.stalowych mostów ręczne szczotkami do III st.czystości | t | 72.2*0.1 = 7.220
55 d.5 | Malowanie drob.elem.w konstr.stalowych mostów ręczne pędzlem jedna warstwa gruntująca | t | 72.2*0.1 = 7.220
56 d.5 | Malowanie drob.elem.w konstr.stalowych mostów ręczne pędzlem jedna warstwa | t | 72.2*0.1 = 7.220
57 d.5 | Naprawy wsporników mostu - metodą torkretyzacji Krotność = 2 | m2 | 14*2 = 28.000
58 d.5 | Naprawy belki mostu - metodą torkretyzacji Krotność = 6 | m2 | 14*0.3 = 4.200
6 | OZNAKOWANIE
59 d.6 | Oznakowanie poziome jezdni farbą chlorokauczukową - linie na przejściach dla pieszych P-10 (6,0 m) malowane mechanicznie + mikrokulki | m2 | 21*3 = 63.000
7 | ROBOTY WYKOŃCZENIOWE
60 d.7 | Humusowanie z obsianiem przy grubości warstwy humusu 5 cm. | m2 | 520.0
61 d.7 | Remont murów oporowych grub.do 50 cm układanych na zaprawie cementowej z kamienia łamanego wraz ze spoinowaniem - mur oporowy przy działce nr ew.273 | m2 | 25
62 d.7 | Opracowanie projektu organizacji ruchu na czas robót. | szt | 1
63 d.7 | Wykonanie geodezyjnej dokumentacji powykonawczej. | szt | 1
Wartość kosztorysowa robót bez podatku VAT
Podatek VAT
Ogółem wartość kosztorysowa robót
Słownie: