## woj.oferta
Załącznik nr 7 do SIWZ
Oferta na Remont drogi powiatowej nr 2647D - Kromnów, Wojcieszyce
Lp. | Opis | Jedn. miary | Ilość | Cena | Wartość
|  |  |  | zł | zł
(4 x 5)
1 | 2 | 3 | 4 | 5 | 6
1 | Ręczne ścinanie i karczowanie średniej gęstości krzaków i podszycia | ha | 0.2
2 | Plantowanie poboczy wykonywane mechanicznie z odwozem nadmiaru gruntu przy szerokości pobocza 0,50 - 1,10 m | m2 | 7400
3 | Wykonanie (odtworzenie) rowów z wyprofilowaniem dna szer. 0,4 m i skarp 1:1 z dopasowaniem niwelety dna rowu do dna przepustów i odwozem nadmiaru gruntu. | m | 4700
4 | Oczyszczenie przepustów śr. 0.6 m z namułu do 50% jego średnicy | m | 28
5 | Grodzie ziemne o wys.do 1.5 m z umocnieniem stopy skarpy darnina na płask lub worki z piaskiem (wykonanie grodzy wzdłuż potoku na długości ubytków skarp) | m3 | 21.6
6 | Uzupełnienie wyrw na skarpach narzutem kamiennym nieregularnym wzmocnionym mieszanką betonową w stosunku 70/30 | m3 | 51.8
7 | Wyprofilowanie poboczy niesortem kamiennym 0/31,5 zagęszczanym mechanicznie szerokości średnio 0,6 m i o grubości średnio 6 cm (w miejscach odbudowanych skarp) | m3 | 1.728
8 | Powierzchniowe utrwalanie poboczy asfaltem i grysem kamiennym o wym. 2-5 mm w ilości 8 dm3/m2 (6,0+3,0+7,0+32,0)*0.6 | m2 | 28.8
9 | Obudowy wlotów i wylotów przepustów z kamienia (naprawa istniejących ścianek czołowych przepustów) | szt | 2
10 | Roboty remontowe - cięcie piłą nawierzchni bitumicznych na gł. do 5 cm | m | 33
11 | Mechaniczne rozebranie nawierzchni z mieszanek mineralno-bitumicznych o grub. 3 cm. (rozebranie uszkodzonej nawierzchni przy naprawionym murze przez Zarządce cieku) | m2 | 45
12 | Mechaniczne rozebranie nawierzchni z mieszanek mineralno-bitumicznych - dalszy 1 cm grub. Krotność = 3 | m2 | 45
13 | Wyrównanie istniejącej podbudowy tłuczniem kamiennym sortowanym zagęszczanym mechanicznie o gr. srednio 10 cm (Wyrównanie zapadniętej podbudowy po naprawie muru oporowego) | m3 | 4.5
14 | Uzupełnienie nawierzchni jezdni wzdłuż odbudowanego muru oporowego mieszanką minerano-bitumiczną asfaltową mechaniczne w ilości średnio 150 kg/m2 | t | 6.75
Wartość kosztorysowa robót bez podatku VAT
Podatek VAT
Ogółem wartość kosztorysowa robót
Słownie: