## GÓRNA OFERTA
Załącznik nr 8 do SIWZ
Remont ul. Górnej w Szklarskiej Porębie - droga powiatowa nr 2731D
KOSZTORYS OFERTOWY
Lp. | Opis | Jedn. miary | Ilość | Cena | Wartość
|  |  |  | zł | zł
(4 x 5)
1 | 2 | 3 | 4 | 5 | 6
1 | Roboty pomiarowe - trasa dróg w terenie pagórkowatym - wyznaczenie osi drogi i granic pasa drogowego: L= 693 m | km | 0.693
2 | Oczyszczenie mechaniczne nawierzchni drogowych : szerokość jezdni zmienna od 5,8 do 7,2 m. - jezdnia 300,0*6,5+393*6,2 = 4386,6 m2 - zjazdy - 60,0+40,0+56,0=156,0 m2 ================================= Razem 4542,6 m2 | m2 | 300.0*6.5+393.0*6.2+60.0+40.0+56.0 = 4542.600
3 | Skropienie asfaltem nawierzchni drogowych: - bitumicznej - 4542,6 m2 | m2 | 4542.6
4 | Wyrównaniei wyprofilowanie istniejącej nawierzchni mieszanką minerano-bitumiczną asfaltową mechaniczne: - w ilości średnio 50kg/m2: - 300,0*6,5+393*6,2 = 4386,6 m2 | t | (300.0*6.5+393*6.2)*0.05 = 219.330
5 | Regulacja pionowa studzienek dla urządzeń podziemnych przy objętości betonu w jednym miejscu od 0.1 do 0.2 m3 szt. 15 | m3 | 15*0.1 = 1.500
6 | Nawierzchnie z mieszanek mineralno-bitumicznych asfaltowych o grubości 4 cm (warstwa ścieralna) - jezdnia: - 4386,6 m2 - zjazdy: - 156,0 m2 | m2 | 4386.6+156.0 = 4542.600
Wartość kosztorysowa robót bez podatku VAT
Podatek VAT
Ogółem wartość kosztorysowa robót
Słownie: