## koszt.ofert.satn.et.II
Załącznik nr 8 do SIWZ
Oferta na "Remont odcinka drogi powiatowej nr 2653D w Staniszowie - Etap II"
Lp. | Opis | Jedn. miary | Ilość | Cena | Wartość
|  |  |  | zł | zł
(4 x 5)
1 | 2 | 3 | 4 | 5 | 6
1 | OBSŁUGA GEODEZYJNA
1 d.1 | Roboty pomiarowe - trasa dróg w terenie pagórkowatym - wyznaczenie osi drogi i granic pasa drogowego: - w km 2+140 do 3+608 L= 1468 m | km | 1.468
Razem dział OBSŁUGA GEODEZYJNA
2 | ROBOTY PRZYGOTOWAWCZE
2 d.2 | Ścinanie i karczowanie krzaków i samosiejek wzdłuż drogi w rowach, na skarpach i na poboczach oraz ścinanie konarów drzew wrastających w skrajnię drogową | ha | 0.05
3 d.2 | Mechaniczne karczowanie pni (śr. 66-125 cm) W miejscach gdzie nie jest niezbędne karczowanie dopuszcza się zamiennie frezowanie pni na głębokość min 20 cm poniżej niwelety terenu. szt 5 | szt. | 5
4 d.2 | Wywożenie gałęzi i karpiny na odkład na odl. do 10 km | mp | 10
5 d.2 | Koryta gł. 30 cm wykonywane w gruntach kat. II-IV na poszerzeniach jezdni, zatokach, zjazdach, skrzyżowaniach: - w km 2+185, 20,0*2 m2 (za ściekiem do istn.zjazdu str.P oraz za linią krawężnika str.L) - w km 2+215, 4,0 m2 - w km 2+230, 4,0 m2 - w km 2+258, 15,0 m2 - w km 2+272, 12,0 m2 - w km 2+378, 10,0 m2 - w km 2+405, 12,0 m2 - w km 2+460, 1,5 m2 - w km 2+470, 7,0 m2 - w km 2+491, 15,0 m2 (za i przed ściekiem) - w km 2+512, zatoka L, 57,0 m2 - w km 2+514, zatoka P, 36,0 m2 - w km 2+543, 9,0 m2 - w km 2+553, 15,0 m2 (za i przed ściekiem) - w km 2+620, 15,0 m2 - w km 2+630, 10,0 m2 - w km 2+673, 25,0 m2 - w km 2+685, 8,0 m2 - w km 2+716, 6,0 m2 - w km 2+768, 8,0 m2 - w km 2+865, 12,0 m2 - w km 3+867, 14,0 m2 - w km 2+913, 18,0 m2 (za ściekiem) - w km 2+975, 3,0 m2 (za ściekiem) - w km 2+965, 8,0 m2 (za ściekiem) - w km 2+993, 14,0 m2 - w km 3+007, 20,0 m2 (za ściekiem) - w km 3+013, 20,0 m2 - w km 3+113, 24,0 m2 - w km 3+147, 20,0 m2 - w km 3+191, poszerzenie, 18,0 m2 - w km 3+238, 12,0 m2 - w km 3+418, 14,0 m2 - w km 3+418, poszerzenie, 27,0 m2 - w km 3+423, poszerzenie, 15,0 m2 - w km 3+502, poszerzenie, 35,0 m2 - w km 3+540, 29,0 m2 ==================== Razem = 597.5 m2 | m2 | 20*2+4+4+15+12+10+12+1.5+7+15+57+36+9+15+10+25+8+6+8+12+14+18+3+8+14+20+20+24+20+18+12+14+27+15+35+29 = 597.500
6 d.2 | Roboty ziemne wykonywane koparkami przedsiębiernymi o poj.łyżki 0.25 m3 w gr.kat. I-III w ziemi uprzednio zmag.w hałdach z transp.urobku na odkład sam.samowyład. na odl.do 10km - wywóz gruntu z korytowania poszerzeń, zatok, skrzyżowań i zjazdów | m3 | 597.5*0.3 = 179.250
Razem dział ROBOTY PRZYGOTOWAWCZE
3 | ODWODNIENIE
7 d.3 | Oczyszczenie, odmulenie istniejących przepustów pod drogą i na zjazdach: - w km 2+856, fi 1000, L= 10 m ======================== Razem 10 m | m | 10
8 d.3 | Wykonanie ławy fundamentowej żwirowej pod przepusty z rur PEHD (ilości żwiru należy przewidzieć na obsypkę rur PEHD 20 cm powyżej górnej krawędzi rury) Uwaga ! W cenie ławy uwzględnić wykopy, ewentualne rozbiórki nawierzchni lub starych przepustów i ich wywóz na odl. do 10 km. Ławy pod przepusty: - fi 300 L= 36 m, - fi 500 L= 20 m, - fi 800 L= 4 m, - fi 1000 L= 2 m | m3 | 36*0.5*0.5+20*0.7*0.7+4*1.0*1.0+2*1.2*1.2 = 25.680
9 d.3 | Przepusty rurowe z rur z tworzywa PEHD o średnicy 30 cm : - w km 2+550, L= 36 m ================== Razem L= 36 m | m | 36
10 d.3 | Przepusty rurowe z rur z tworzywa PEHD o średnicy 50 cm na zjazdach w km: - w km 0+835, L= 6 m - w km 2+856, L= 14 m (łącznie ze zjazdem) ============== Razem L= 20 m | m | 6+14 = 20.000
11 d.3 | Przepusty rurowe pod drogą - rury żelbetowe o średnicy 80 cm pod drogą w ciągu potoku, - naprawa istniejącego przepustu przez dołożenie rur na wlocie i wylocie: - w km 3+569, L=4 m | m | 4
12 d.3 | Przepusty rurowe pod drogą - rury żelbetowe o średnicy 100 cm pod drogą w ciągu potoku, - naprawa istniejącego przepustu przez dołożenie rur na wylocie: - w km 2+856, L=2 m | m | 2
13 d.3 | Wykonanie ścianek czołowych z kamienia łamanego wraz ze spoinowaniem dla przepustów projektowanych: - fi 500, 2 przepusty, 4 ścianki - fi 800, 1 przepust, 2 ścianki - fi 1000, 1 przepust, 1 ścianka ============================ Razem - 7 ścianek Uwaga ! Wielkość i kształt ścianek należy dopasować do wielkości przepustów, głębokości posadowienia i do warunków terenowych | szt | 4+2+1 = 7.000
14 d.3 | Obudowy wlotów i wylotów przepustów z kamienia oraz brukowanie skarp na zakończeniach ścieków z prefabrykatów betonowych: - przepusty: szt.7 (szer. 1.0m - na skarpach i dnie - śr. 3.5m2/szt.) - ścieki - 7 szt: km 2+149, 2+675, 2+910, 3+151, 3+344, 3+569*2, (śr. 2,0m2/szt.) | szt | 14
15 d.3 | Wykonanie (odtworzenie) rowów z wyprofilowaniem dna szer. 0,4 m i skarp 1:1 z dopasowaniem niwelety dna rowu do dna przepustów i odwozem nadmiaru gruntu na odl. do 10 km: - strona prawa w km: 2+868 do 2+910, P= 42 m | m | 42
16 d.3 | Regulacja pionowa istniejących studni ściekowych w km: - 2+622, 1 szt. - 2+650, 1 szt. ============ Razem 2 szt | m3 | 2*0.3 = 0.600
17 d.3 | Regulacja pionowa istniejących studni ściekowych z zamontowaniem żelbetowej płyty nastudziennej z kratami włazowymi w km: - 2+491, szt. 1 - 2+669, szt. 1 | m3 | 2*0.3 = 0.600
18 d.3 | Wykopy liniowe lub jamiste ze skarpami o szerokości dna do 1.5 m ; głęb.do 1.5 m; gr.kat. IV (pod 3 studzienki ściekowe wraz z przykanalikiem dł 18 m) | m3 | 3*1.0*1.0*1.5+18.0*(0.3+0.6)/2*1.4 = 15.840
19 d.3 | Wykonanie studzienek ściekowych typowych lub murowanych z kamienia granitowego w km: - 2+650, szt. 1 - 3+423, szt. 1 - 3+515, szt. 1 Razem szt. 3 | kpl. | 3
20 d.3 | Kanały z rur PVC łączonych na wcisk o śr. zewn. 200 mm - przykanaliki od studni ściekowych L= 18 m - km 3+515 | m | 18
21 d.3 | Zasypanie wykop. podłużnych, punktowych, z zagęszcz. mechanicznym ubijakami (gr.warstwy w stanie luźnym 25 cm) - kat.gr. III-IV | m3 | 12
22 d.3 | Ścieki uliczne z kostki kamiennej nieregularnej o wys. 10 cm z wykonaniem koryta, ułożone na ławie z betonu B15 grubości 20 cm, - 2 rzędy kostki w km: - 2+185 L= 10 m, - 2+378 L= 25 m, - 2+491 L= 10 m, - 2+550 L= 6 m, - 2+610 L= 10 m (wyprofilować zjazd kamienny), - 2+685 L= 8 m, - 2+910 L= 10 m, - 2+965 L= 8 m, - 3+007 L= 12 m ================= Razem L= 99 m | m | 10+25+10+6+10+8+10+8+12 = 99.000
23 d.3 | Ścieki uliczne z kostki kamiennej nieregularnej o wys. 10 cm z wykonaniem koryta, na ławie z bet B15 gr. 20 cm, dalszy 1 rząd kostki ponad 2 - 5 rzędów kostki * 99 m Krotność = 5 | m | 99
24 d.3 | Ścieki z pref.betonowych szer. 60cm o grub. 15 cm z wykonaniem koryta, na ławie betonowej gr. 15cm 2+149 do 2+179 L= 30 m, 2+495 do 2+508 L= 13 m, 2+556 do 2+572 L= 16 m, 2+920 do 3+102 L= 182-20m =162m, 3+569 do 3+599 L= 25 m. | m | 30+13+16+162+25 = 246.000
Razem dział ODWODNIENIE
4 | PODBUDOWA I NAWIERZCHNIE
25 d.4 | Warstwy odsączające wykonane i zagęszczane mechanicznie o gr.10 cm - na poszerzeniach, zatokach, skrzyżowaniach i zjazdach Razem 597,50 m2 | m2 | 597.50
26 d.4 | Warstwa dolna podbudowy z kruszyw łamanych gr. 15 cm na poszerzeniach, skrzyżowaniach i zjazdach: - 597,50 m2 | m2 | 597.50
27 d.4 | Warstwa górna podbudowy z kruszyw łamanych gr. 8 cm na poszerzeniach, skrzyżowaniach i zjazdach: - 597,50 m2 | m2 | 597.50
28 d.4 | Ułozenie krawężników betonowych wystających o wymiarach 15x30 cm z wykonaniem ław betonowych na podsypce cementowo-piaskowej w km: - 2+179, L= 27 m - 3+423, L= 28 m - 3+493, L= 40 m | m | 27+28+40 = 95.000
29 d.4 | Wyrównanie istniejącej podbudowy pod nawierzchnię chodnika drobnym tłuczniem kamiennym zagęszczanym mechanicznie o gr. średnio 10 cm w km: - 3+493, 15 m2 | m3 | 15*0.1 = 1.500
30 d.4 | Układanie nawierzchni chodników z betonowej kostki brukowej gr.8 cm - 21-50 elementów/m2 (wymiana chodn. na nowy z likwidacją starego i wywozem gruzu, w km 3+493) - 15,0 m2 | m2 | 15.0
31 d.4 | Oczyszczenie mechaniczne wraz ze skropieniem nawierzchni drogowych bitumicznych w km: - od 2+140 do 3+608 L= 1468,0 m - jezdnia, szr. średnia 5,0 m, 1468,0*5,0 = 7340,0 m2 - Skrzyżowania o nawierzchni bit.w km: - 2+421 15,0 m2, - 2+553 10,0 m2, - 2+622 43,0 m2, - 2+788 48,0 m2 =============== Razem 116,0 m2 | m2 | 1468.0*5.0+15+10+43+48 = 7456.000
32 d.4 | Nawierzchnie z mieszanek mineralno-bitumicznych asfaltowych o grubości 4 cm (warstwa ścieralna) - jezania - 7.456,0 m2 - skrzyżowania, zjazdy, poszerzeniai zatoki - 597,5 m2 | m2 | 7456+597.5 = 8053.500
33 d.4 | Wyprofilowanie poboczy niesortem kamiennym 0/31,5 zagęszczanym mechanicznie szerokości 0,75 do 1,25, średnio 1,0 m i o grubości średnio 8 cm - jezdnia - 1468*1,0*2 = 2936,0 m2 | m3 | [1468*1.0*2]*0.08 = 234.880
34 d.4 | Powierzchniowe utrwalanie poboczy asfaltem i grysem kamiennym o wym. 2-5 mm w ilości 8 dm3/m2 - 1468*1,0*2 = 2936,0 m2 | m2 | 2936
Razem dział PODBUDOWA I NAWIERZCHNIE
Wartość kosztorysowa robót bez podatku VAT
Podatek VAT
Ogółem wartość kosztorysowa robót
Słownie: