## KOSZT OFER PIAST
Załącznik nr 8 do SIWZ
Przebudowa odcinka drogi powiatowej 2731D, ulica Piastowska w Szklarskiej Porębie
KOSZTORYS OFERTOWY
Lp. | Opis | Jedn. miary | Ilość | Cena | Wartość
|  |  |  | zł | zł
(4 x 5)
1 | 2 | 3 | 4 | 5 | 6
1 | Roboty pomiarowe - trasa dróg w terenie pagórkowatym L= 1312 m | km | 1.312
2 | Oczyszczenie mechaniczne nawierzchni drogowych : - jezdnia - 1312,0*7,0 = 9184,0 m2 - poszerzenia na serpentynach w km: - 0+600 do 0+670, - 70*1,5 =105 m2 - 0+970 do 1+040, - 70*1,5 =105 m2 -zjazdy - 6,0+6,0+18,0+10,0=40,0 m2 ============================= Razem 9434,0 m2 | m2 | 1312.0*7.0+70.0*1.5+70.0*1.5+6.0+6.0+18.0+10.0 = 9434.000
3 | Skropienie asfaltem nawierzchni drogowych: - bitumicznej - 9434,0 m2 | m2 | 9434.0
4 | Wyrównaniei wyprofilowanie istniejącej nawierzchni mieszanką minerano-bitumiczną asfaltową mechaniczne: - w ilości średnio 50kg/m2: - 300,0*6,0 = 1800,0 m2 | t | (300.0*6.0)*0.05 = 90.000
5 | Regulacja pionowa studzienek dla urządzeń podziemnych przy objętości betonu w jednym miejscu od 0.1 do 0.2 m3 wraz z czyszczeniem zanieczyszczonych studzienek ściekowych: - wpusty na studzienkach sciekowych: szt. 17 - pokrywy studni rewizyjnych: szt. 14 - pokrywy zaworów wodnych: szt. 1 | m3 | (17+14+1)*0.1 = 3.200
6 | Nawierzchnie z mieszanek mineralno-bitumicznych asfaltowych o grubości 4 cm (warstwa ścieralna) - jezdnia - 1312,0*7,0 = 9184,0 m2 - poszerzenia na serpentynach w km: - 0+600 do 0+670, - 70*1,5 =105 m2 - 0+970 do 1+040, - 70*1,5 =105 m2 -zjazdy - 6,0+6,0+18,0+10,0=40,0 m2 ============================= Razem 9434,0 m2 | m2 | 9434.0
Wartość kosztorysowa robót bez podatku VAT
Podatek VAT
Ogółem wartość kosztorysowa robót
Słownie: