## kosz.stan.etapIII
Załącznik nr 8 do SIWZ
Kosztorys ofertowy na:
Remont drogi powiatowej nr 2653D Staniszów-Sosnówka - Etap III
Lp. | Opis | Jedn. miary | Ilość | Cena | Wartość
|  |  |  | zł | zł
(4 x 5)
1 | 2 | 3 | 4 | 5 | 6
1 | ROBOTY PRZYGOTOWAWCZE
1 d.1 | Wyznaczenie trasy drogi w km 3+608 do 6+291 (przez Staniszów do drogi wojewódzkiej nr 366 w Sosnówce) L= 2683 m | km | 2.683
2 d.1 | Ścinanie i karczowanie krzaków i samosiejek wzdłuż drogi w rowach, na skarpach i na poboczach oraz ścinanie konarów drzew wrastających w skrajnię drogową | ha | 0.5
3 d.1 | Mechaniczne karczowanie pni (śr. 66-125 cm) W miejscach gdzie nie jest niezbędne karczowanie dopuszcza się zamiennie frezowanie pni na głębokość min 20 cm poniżej niwelety terenu. szt 16 | szt. | 12
4 d.1 | Wywożenie gałęzi i karpiny na odkład na odl. do 10 km | mp | 40
5 d.1 | Plantowanie poboczy wykonywane mechanicznie z odwozem nadmiaru gruntu przy średniej szerokości pobocza 1,0 m - w km od 3+608 do 6+291: 2683,0*1,0*2 = 5366,0 m2 | m2 | 5366
6 d.1 | Koryta gł. 30 cm wykonywane w gruntach kat. II-IV na poszerzeniach jezdni, zatokach, zjazdach, skrzyżowaniach: - w km 3+694, 12,0 m2 - w km 3+763, 30,0 m2 - w km 3+790, 18,0 m2 - w km 3+795, 8,0 m2 - w km 3+888, 16,0 m2 - w km 3+968, poszerzenie, 15,0 m2 - w km 4+000, 8,0 m2 - w km 4+058, 10,0 m2 - w km 4+209, 12,0 m2 - w km 4+231, 10,0 m2 - w km 4+261, 12,0 m2 - w km 4+365, 123,0 m2 - w km 4+365, 10,0 m2 - w km 4+506, 6,0 m2 - w km 4+551, 6,0 m2 - w km 4+670, 18,0 m2 - w km 4+762, 18,0 m2 - w km 4+767, 4,0 m2 - w km 4+855, 6,0 m2 - w km 4+985, 12,0 m2 - w km 5+046, 15,0 m2 - w km 5+073, 12,0 m2 - w km 5+263, 12,0 m2 - w km 5+278, zatoka L, 24,0 m2 - w km 5+319, 14,0 m2 - w km 5+513, 14,0 m2 - w km 5+617, 14,0 m2 - w km 5+644, 14,0 m2 - w km 5+660, 14,0 m2 - w km 5+760, 14,0 m2 - w km 5+765, 14,0 m2 - w km 5+788, 14,0 m2 - w km 5+789, 14,0 m2 - w km 5+868, 27,0 m2 - w km 5+882, 14,0 m2 - w km 5+883, 15,0 m2 - w km 5+911, 15,0 m2 - w km 5+989, 15,0 m2 - w km 5+994, 14,0 m2 - w km 6+061, 15,0 m2 - w km 6+086, 24,0 m2 - w km 6+094, 16,0 m2 - w km 6+113, 15,0 m2 - w km 6+122, 4,0 m2 - w km 6+144, 15,0 m2 - w km 6+171, zatoka L, 70,0 m2 - w km 6+187, 6,0 m2 - w km 6+193, 7,0 m2 - w km 6+215, 12,0 m2 - w km 6+252, 6,0 m2 - w km 6+267, 5,0 m2 - w km 6+269, 10,0 m2 ==================== Razem = 819.0 m2 | m2 | 819
7 d.1 | Roboty ziemne wykonywane koparkami przedsiębiernymi o poj.łyżki 0.25 m3 w gr.kat. I-III w ziemi uprzednio zmag.w hałdach z transp.urobku na odkład sam.samowyład. na odl.do 10km - wywóz gruntu z korytowania poszerzeń, zatok, skrzyżowań i zjazdów. 819.0*0.3 = 245.700 | m3 | 245.70
Razem dział ROBOTY PRZYGOTOWAWCZE
2 | ODWODNIENIE
8 d.2 | Oczyszczenie, odmulenie istniejących przepustów pod drogą i na zjazdach: - w km 3+569, fi 800, L= 12 m - w km 4+261, fi 500, L= 8 m - w km 5+063, fi 800, L= 12 m - w km 5+088, fi 800, L= 12 m - w km 5+235, fi 800, L= 12 m - w km 6+061, fi 600, L= 6 m - w km 6+078, fi 600, L= 7 m - w km 6+094, fi 600, L= 6 m - w km 6+113, fi 600, L= 6 m - w km 6+144, fi 600, L= 6 m ======================== Razem 87 m | m | 87
9 d.2 | Wykonanie ławy fundamentowej żwirowej pod przepusty z rur PEHD (ilości żwiru należy przewidzieć na obsypkę rur PEHD 20 cm powyżej górnej krawędzi rury) Uwaga ! W cenie ławy uwzględnić wykopy, ewentualne rozbiórki nawierzchni lub starych przepustów i ich wywóz na odl. do 10 km. Ławy pod przepusty: - fi 500, L=124 m - fi 600, L= 15 m (124*0.7*0.7+15*0.8*0.8 = 70.360m3) | m3 | 70.36
10 d.2 | Przepusty rurowe z rur z tworzywa PEHD o średnicy 50 cm na zjazdach w km: - 4+503, L= 6 m - 4+551, L= 6 m - 4+670, L= 9 m - 4+985, L= 9 m - 5+319, L= 6 m - 5+513, L= 6 m - 5+617, L= 6 m - 5+644, L= 6 m - 5+660, L= 6 m - 5+760, L= 6 m - 5+765, L= 6 m - 5+783, L= 6 m - 5+789, L= 6 m - 5+874, L= 22 m - 5+882, L= 6 m - 5+911, L= 6 m - 5+994, L= 6 m ============== Razem L= 124 m | m | 124
11 d.2 | Przepusty rurowe pod drogą - rury z tworzywa PEHD o średnicy 60 cm w km: - 4+253, L= 9 m - 5+989, L= 6 m ============== Razem L= 15 m | m | 15
12 d.2 | Wykonanie ścianek czołowych z kamienia łamanego wraz ze spoinowaniem dla przepustów projektowanych (należy przewidzieć rozebranie również starych ścianek przy przepustach istniejących): - fi 500, 17 przepustów, 34 ścianki - fi 600, 2 przepusów, 4 ścianki i istniejących: - 9 przepustów, 18 ścianek ============================ Razem - 56 ścianek Uwaga ! Wielkość i kształt ścianek należy dopasować do wielkości przepustów, głębokości posadowienia i do warunków terenowych | szt | 56
13 d.2 | Obudowy wlotów i wylotów przepustów z kamienia - szt.56 | szt | 56
14 d.2 | Grodzie ziemne o wys.do 1.5 m z umocnieniem stopy skarpy 66 x 1,0 x 0,6 km 5+992 do 6+058 L= 66m (66*1.0*0.6 = 39.600) | m3 | 39.60
15 d.2 | Wykonanie bruku o grub. 15 cm z kamienia naturalnego, średniego na skarpach (umocnie skarp i dna rowu, oczyszczenie skarpy przed brukowaniem) km 5+992 do 6+058 L= 66m pole pow.: 66*(1.5+0.5+0.4) = 158.40 m2 | m2 | 158.40
16 d.2 | Wykonanie (odtworzenie) rowów z wyprofilowaniem dna szer. 0,4 m i skarp 1:1 z dopasowaniem niwelety dna rowu do dna przepustów i odwozem nadmiaru gruntu na odl. do 10 km: - strona prawa w km: 3+802 do 3+854, L= 52 m 4+033 do 4+196, L= 163 m 4+214 do 4+503, L= 289 m 4+509 do 4+666, L= 157 m 4+675 do 5+132, L= 457 m 5+230 do 6+082, L= 852 m 5+291 do przepustu L=30 m ====================== L= 2000 m - strona lewa w km: 3+892 do 3+955, L= 63 m 3+966 do 4+026, L= 60 m 4+063 do 4+227, L= 164 m 4+235 do 4+325, L= 90 m 4+503 do 4+593, L= 90 m 4+638 do 4+756, L= 127 m 4+769 do 4+851, L= 82 m 4+972 do 5+045, L= 73 m 5+705 do 6+148, L= 443 m 5+291 do przepustu L=20 m ====================== Razem strona lewa, L=1212 m | m | 3212
17 d.2 | Regulacja pionowa istniejących studni ściekowych w km: - 3+810, 1 szt. ============ Razem 1 szt (1*0.3 = 0.300m3) | m3 | 0.30
Razem dział ODWODNIENIE
3 | NAWIERZCHNIE I PODBUDOWY
18 d.3 | Warstwy odsączające wykonane i zagęszczane mechanicznie o gr.10 cm - na poszerzeniach, zatokach, skrzyżowaniach i zjazdach Razem 819,0 m2 | m2 | 819.0
19 d.3 | Warstwa dolna podbudowy z kruszyw łamanych gr. 15 cm na poszerzeniach, skrzyżowaniach i zjazdach: - 819,0 m2 | m2 | 819.0
20 d.3 | Warstwa górna podbudowy z kruszyw łamanych gr. 8 cm na poszerzeniach, skrzyżowaniach i zjazdach: - 819,0 m2 | m2 | 819.0
21 d.3 | Oczyszczenie mechaniczne nawierzchni drogowych bitumicznych w km: - od 3+608 do 6+291, L= 2683,0 m - jezdnia, szr. średnia 5,0 m, 2683,0*5,0 = 13415,0 m2 - Skrzyżowania o nawierzchni bit.w km: - 3+695, 10,0 m2 - 3+968, 75,0 m2 - 6+145, 20,0 m2 =============== Razem 105,0 m2 (2683.0*5.0+10+75+20 = 13520.0m2) | m2 | 13520.0
22 d.3 | Skropienie asfaltem nawierzchni drogowych: - bitumicznej - 13.520,0 m2 | m2 | 13520.0
23 d.3 | Wyrównanie istniejącej nawierzchni mieszanką minerano-bitumiczną asfaltową mechaniczne w ilości średnio 200 kg/m2 w km: - 3+968 na łuku L=25m 15,0 m2 ((15)*0.2 = 3.000t) | t | 3
24 d.3 | Nawierzchnie z mieszanek mineralno-bitumicznych asfaltowych o grubości średnio 4 cm - 100kg/m2 (warstwa wyrównawcza / wiążąca): - jezania - 11.125,0 m2 (km 4+066 do 6+291 = 2225m*5,0m) - skrzyżowania, zjazdy, poszerzenia i zatoki - 819,0 m2 (11125.0+819.0 = 11944.000m2) | m2 | 11944
25 d.3 | Nawierzchnie z mieszanek mineralno-bitumicznych asfaltowych o grubości 4 cm (warstwa ścieralna) od km 3+608 + zjazdy, skrzyżowania, poszerzenia, zatoki - 13520,0+840.0 = 14384.0 m2 | m2 | 14384
26 d.3 | Wyprofilowanie poboczy niesortem kamiennym 0/31,5 zagęszczanym mechanicznie szerokości 0,60 do 1,00, średnio 0,8 m i o grubości średnio 8 cm - jezdnia - 2683*0.8*2 = 4292,8 m2 *0.08 = 343.424m3 | m3 | 343.424
27 d.3 | Powierzchniowe utrwalanie poboczy asfaltem i grysem kamiennym o wym. 2-5 mm w ilości 8 dm3/m2 - 2683*0.8*2 = 4292,8 m2 | m2 | 4292.80
28 d.3 | Bariery ochronne stalowe jednostronne SP-09 (w ramach montażu należy przewidzieć rozbiórkę uszkodzonych barier istniejących) w km: - 3+147 do 3+191, L= 44 m - 3+243 do 3+347, L=104 m - 3+540 do 3+588, L= 48 m - 4+858 do 4+970, L=112 m - 4+887, L= 16 m - 5+053 do 5+101, L= 48 m - 5+063, L= 12 m - 5+088, L= 12 m - 5+213 do 5+257, L= 44 m - 5+235, L= 16 m | m | 456
29 d.3 | Oznakowanie poziome jezdni - linie na i przejściu dla pieszych przy szkole - grubowarstwowe ( termoplasty ) - 12 m2 | m2 | 12.0
Razem dział NAWIERZCHNIE I PODBUDOWY
Wartość kosztorysowa robót bez podatku VAT
Podatek VAT
Ogółem wartość kosztorysowa robót
Słownie: