## Arkusz4
załącznik nr 8 do SIWZ
KOSZTORYS OFERTOWY NA:
Remont odcinka drogi powiatowej nr 2741D
Jelenia Góra-Karpacz - zakończenie zadania
Lp. | Opis pozycji kosztorysowych | Ilość | J.m. | Cena jedn. | Wartość zł
1 | 2 | 3 | 4 | 5 | 6
1 | Roboty przygotowawcze
0 | Wyznaczenie trasy drogi przy liniowych robotach ziemnych | 3.57 | km
1 | Frezowanie / w rejonie skrzyżowań/ nawierzchni asfalt.na zimno na głęb.4 cm,przy użyciu frezarki WIRTGEN W1000C z odwiezieniem kory asfalt.na place składowe,samochodem samowył.10-15t. Charakterystyka Robót: 1.Zabezpieczenie miejsca pracy - oznakowanie.2.Frezowanie mechaniczne nawierzchni.3.Załadowanie kory asfaltowej na środki transportowe.4.Odwiezienie kory asfaltowej na odległość do 20 km na place składowe.5.Przenoszenie znaków zabezpieczających w miarę postępu robót. | 200 | m2
Razem:
2 | Likwidacja spękań poprzecznych na całej długości odcinka drogi
2 | Frezowanie nawierzchni asfalt.na zimno na głęb.4 cm,przy użyciu frezarki WIRTGEN W1000C z odwiezieniem kory asfalt.na place składowe,samochodem samowył.10-15t. Charakterystyka Robót: 1.Zabezpieczenie miejsca pracy - oznakowanie.2.Frezowanie mechaniczne nawierzchni.3.Załadowanie kory asfaltowej na środki transportowe.4.Odwiezienie kory asfaltowej na odległość do 20 km na place składowe.5.Przenoszenie znaków zabezpieczających w miarę postępu robót. | 100 | m2
3 | Skropienie nawierzchni drogowych emulsją asfaltową w ilości 0.5 kg/m2 | 100 | m2
4 | Wzmacnianie nośności sposobem ręcznym /geosiatka/ | 100 | m2
5 | Nawierzchnie z mieszanek mineralno-asfaltowych standard I,warstwa ochronna,grubość warstwy po zagęszczeniu 4 cm.Transport mieszanki samochodem samowyład.5-10 t | 100 | m2
Razem:
3 | Roboty nawierzchniowe
6 | Mechaniczne oczyszczenie nawierzchni drogowych ulepszonych z bitumu | 26190 | m2
7 | Skropienie nawierzchni drogowych emulsją asfaltową w ilości 0.7 kg/m2 | 26190 | m2
8 | Nawierzchnie z mieszanek mineralno-asfaltowych standard I,warstwa ścieralna,grub.warstwy po zagęszczeniu od 75 do 125 kg/m2. Transportmieszanki samochodem samowyład.5-10 t | 2000 | t
Razem:
4 | Pobocza
9 | Ścinka poboczy oraz uzupełnienie poboczy niesortem ,grubość warstwy po uwałowaniu śr. 10 cm | 5350 | m2
10 | Powierzchniowe utrwalanie poboczy asfaltem i grysem kamiennym o wym. 2-5 mm w ilości 8 dm3/m2 | 5350 | m2
Razem:
Razem kosztorys netto:
Vat:
Razem kosztorys brutto:
słownie: