## oferta
Załącznik nr 8 do SIWZ
Remont drogi powiatowej nr 2649D (os. Michałowice) ul. Sudecka w Piechowicach
KOSZTORYS OFERTOWY
Lp. | Opis | Jedn. obm. | Ilość | Cena jedn. | Wartość
1 | Roboty rozbiórkowe
1 d.1 | Rozebranie krawężników betonowych na podsypce cementowo-piaskowej | m | 170.00
2 d.1 | Rozebranie krawężników kamiennych na podsypce cementowo-piaskowej (krawężniki wykorzystać do wykonania ścianek czołowych lub obudowy wlotów na przebudowywanych przepustach) | m | 330.00
3 d.1 | Rozebranie ścieków z elementów betonowych gr. 15 cm na podsypce cementowo-piaskowej | m | 70
4 d.1 | Ręczne rozebranie nawierzchni zjazdu z kostki kamiennej na podsypce cementowo-piaskowej (kostka do ponownego wbudowania) | m2 | 10.00
5 d.1 | Ręczne rozebranie nawierzchni zjazdów/chodnika z kostki betonowej na podsypce cementowo-piaskowej | m2 | 53.45
6 d.1 | Rozebranie ław pod ściek z betonu i krawężniki | m3 | 22.80
7 d.1 | Rozebranie przepustów z kamienia na zaprawie cementowej poniżej terenu o grubości ścian powyżej 40 cm (kamień wykorzystać do wykonania ścianek czołowych lub obudowy wlotów na przebudowywanych przepustach) | m3 | 42.70
8 d.1 | Rozebranie nawierzchni bitumicznej metodą frezowania o gr. śr. 10 cm z wywozem materiału z rozbiórki na odl. do 1 km (skrzyżowanie, tunel+dojazdy, przepusty przebudowywane) - frezowinę należy wbudować na wyznaczonych poboczach | m2 | 723.00
9 d.1 | Wywiezienie gruzu z terenu rozbiórki przy mechanicznym załadowaniu i wyładowaniu samochodem samowyładowczym na odleg. 1 km | m3 | 37.876
10 d.1 | Wywiezienie gruzu z terenu rozbiórki przy mechanicznym załadowaniu i wyładowaniu samoch.samowył.- dod.za każdy nast.rozp. 1 km (dodatkowe 14km) Krotność = 14 | m3 | 37.876
Razem dział: Roboty rozbiórkowe
2 | Roboty przygotowawcze
11 d.2 | Plantowanie poboczy wykonywane mechanicznie z odwozem nadmiaru gruntu przy średniej szerokości pobocza 0,6 m | m2 | 4908.00
12 d.2 | Roboty ziemne wykonywane koparkami przedsiębiernymi o poj.łyżki 0.25 m3 w gr.kat. III-IV z transp.urobku na odl.do 1 km sam.samowyład. (plantowanie skarpy w celu poprawy widoczności na łuku drogi) | m3 | 100
13 d.2 | Wyniesienie trasy i punktów wysokościowych drogi | km | 4.09
14 d.2 | Ręczne ścinanie i karczowanie średniej gęstości krzaków i podszycia | ha | 0.80
15 d.2 | Mechaniczne karczowanie pni (śr. 66-75 cm) z wywiezieniem karpiny na odl. 10km (zamiennie frezowanie) w przypadku całkowitego usunięcia pnia należy przewidzieć uzupełnienie ubytków materiałem kamiennym z odp. zagęszczeniem | szt. | 30
16 d.2 | Wywożenie dłużyc, gałęzi i karpiny na odl. do 10 km | mp | 45
17 d.2 | Mechaniczne odspojenie skał w wykopach i przekopach - grunt kat. IV-VI (pogłębienie rowów i wykopów pod ścieki i przepusty - grunt wykorzystać do umocnienia skarp i profilowania pod ścieki) | m3 | 450.00
18 d.2 | Koryta wykonywane mechanicznie gł. 30 cm w gruncie kat. II-VI na całej szerokości jezdni (tunel - rozebranie istniejącej podbudowy) oraz na poszerzeniach | m2 | 320.50
19 d.2 | Koryta wykonywane mechanicznie gł. 20 cm w gruncie kat. II-VI na całej szerokości chodników | m2 | 1034.925
20 d.2 | Koryta wykonywane mechanicznie gł. 20 cm w gruncie kat. II-VI na zjazdach i zatokach | m2 | 778.00
21 d.2 | Koryta wykonywane mechanicznie gł. 30 cm w gruncie kat. II-VI (ścieki wzdłuż krawędzi jezdni i zamiennie na istniejących wąskich rowkach uniemożliwiających wykonanie jednocześnie rowów i poboczy) + pobocza kamienne na łukach | m2 | 1289.20
22 d.2 | Roboty ziemne wykonywane koparkami zgarniakowymi w gr.kat. III z transp.urobku na odl.do 1 km sam.samowyład. (przewóz gruntu z korytowania w miejsca wypłukanych skarp i wykarczowanych pni) | m3 | 845.495
Razem dział: Roboty przygotowawcze
3 | Krawężniki i obrzeża
23 d.3 | Krawężniki betonowe o wymiarach 15x30 cm z wykonaniem ław betonowych z bet.C12/15 z oporem na podsypce cementowo-piaskowej (na zjazdach krawężniki obniżone) | m | 543.00
24 d.3 | Krawężniki betonowe najzazdowe o wymiarach 15x22 cm z wykonaniem ław betonowych z bet.C12/15 z oporem na podsypce cementowo-piaskowej (na płączeniach krawężników zwykłych i najazdowych zastosować krawężniki skośne oraz uwzględnić ułożenie na łukach) | m | 584.00
25 d.3 | Obrzeża betonowe o wymiarach 30x8 cm na ławie betonowej, spoiny wypełnione zaprawą cementową | m | 833.00
Razem dział: Krawężniki i obrzeża
4 | Odwodnienie
26 d.4 | Oczyszczenie przepustów o przekroju kołowym i prostokątnym z namułu do 50%; średnicy 40-100cm | m | 146.00
27 d.4 | Wykopy liniowe lub jamiste ze skarpami o szerokości dna do 1.5 m ; głęb.do 1.5 m; gr.kat. III-V (pod studzienki ściekowe ) | m3 | 7.50
28 d.4 | Wykopy liniowe lub jamiste ze skarpami o szerokości dna do 1.5 m ; głęb.do 1.5 m; gr.kat. III-V (przepusty pod zjazdami) | m3 | 37.18
29 d.4 | Wykopy liniowe lub jamiste ze skarpami o szerokości dna do 1.5 m ; głęb.do 1.5 m; gr.kat. III-V (przepusty pod drogą) | m3 | 138.66
30 d.4 | Wywiezienie urobku i gruzu z terenu rozbiórki przy mechanicznym załadowaniu i wyładowaniu samochodem samowyładowczym na odleg. 1 km (grunt z wykopów rozplantować na skarpach) | m3 | 183.34
31 d.4 | Wykonanie studzienki ściekowej typowej lub murowanej z kamienia granitowego z osadnikiem bez syfonu z wpustem ściekowym żel. ciężkim uchylnym 650x450mm kl.D-400 kN | szt. | 5
32 d.4 | Regulacja pionowa studzienek dla kratek ściekowych ulicznych z wymianą wpustów na nowe żel. 650x450mm kl.D-400 kN | szt. | 3
33 d.4 | Wykonanie ławy fundamentowej żwirowo piaskowej pod przepusty wraz z obsypką rur 15 cm powyżej górnej krawędzi rury (przepusty śr. 40, 50, 60 i 80cm) | m3 | 123.32
34 d.4 | Przepusty z rur polietylenowych PE HD spiralnie karbowanych o średnicy 40 cm. | m | 57.00
35 d.4 | Przepusty z rur polietylenowych PE HD spiralnie karbowanych o średnicy 50 cm. | m | 60.00
36 d.4 | Przepusty z rur polietylenowych PE HD spiralnie karbowanych o średnicy 60 cm. (ująć w cenie wymianę kręgów betonowych na nowe 8m) | m | 85.00
37 d.4 | Przepusty z rur polietylenowych PE HD spiralnie karbowanych o średnicy 80 cm. | m | 19.00
38 d.4 | Kanały z rur PVC łączonych na wcisk o śr. zewn. 250 mm z wykonaniem wykopu | m | 8
39 d.4 | Zasypanie wykop. podłużnych, punktowych kruszywem łamanym z zagęszcz. mechanicznym ubijakami (gr.warstwy w stanie luźnym 25 cm) - kat.gr. III-IV | m3 | 60.02
40 d.4 | Ścieki uliczne oraz pobocza z kostki kamiennej (od 5 do 7 rzędów; tunel 7 do 9 rzędów) o wys. 10 cm ułożone na ławie z betonu C12/15 grubości 20 cm | m2 | 763.00
41 d.4 | Ścieki z pref.betonowych szer. 60cm o grub. 15 cm na ławie betonowej C12/15 gr. 15cm | m | 877.00
42 d.4 | Wykonanie ścianek czołowych z kamienia łamanego wraz ze spoinowaniem przy przepustach projektowanych i istniejących wymagających wykonania nowych ścianek | szt | 70
43 d.4 | Obudowy wlotów i wylotów przepustów z kamienia łamanego układanego na betonie (C12/15) gr.10 cm na dnie i skarpach rowu na dł. 1 m od ścianek czołowych | szt | 79
44 d.4 | Odtworzenie lub pogłębienie rowów z wyprofilowaniem dna szer. 0,4 m i skarp 1:1 z dopasowaniem niwelety dna rowu do ścieków i przepustów z zachowaniem poboczy szerokości min. 0.5m z odwozem nadmiaru gruntu na odl. do 5km (gr.kat.IV-VI) | m | 3848.00
45 d.4 | Regulacja pionowa studzienek dla zaworów wodociągowych i gazowych z wymianą na nowe | szt. | 5
Razem dział: Odwodnienie
5 | NAPRAWY MOSTÓW, MURÓW OPOROWYCH I SKARP
46 d.5 | Wykopy jamiste o głęb.do 1.5 m wyk.na odkład koparkami podsiębiernymi o poj.łyżki 0.15 - 0.25 m3 w gr.kat. III-IV | m3 | 50.40
47 d.5 | Podsypka z pospółki pod ławę betonową gr. do 10cm | m3 | 5.67
48 d.5 | Wykonanie ław betonowych z betonu C25/30 pod ścianki kamienne | m3 | 11.34
49 d.5 | Wykonanie odtworzenia przyczółków i ścian oporowych o grub. śred. 60 cm układanych na zaprawie cementowej z kamienia łamanego (20% kamienia z odzysku) | m3 | 37.80
50 d.5 | Zasypywanie przestrzeni za ścianami budowli sztucznych | m3 | 18.90
51 d.5 | Montaż poręczy mostowych - odcinki proste, typ ciężki (należy uwzględnić demontaż starych poręczy) | t | 0.40
52 d.5 | Ręczne oczyszczenie koryta pod mostem z podnoszeniem urobku w pojemniku żurawiem samochodowym i wyładowaniem na odkład kat.gr.III-IV | m3 | 5
53 d.5 | Naprawa uszkodzonych podpór lub ustrojów niosących - konstrukcja betonowa - (skucie spękanego betonu 2*0.8m3, naprawa belek podporęczowych i mocowania słupków poręczy) | m3 | 1.6
54 d.5 | Uzupełnienie spoin i ubytków przyczółków na mostach, zaprawą cementową i kamieniem z odzysku | m2 | 30
55 d.5 | Wywiezienie urobku i gruzu z terenu rozbiórki przy mechanicznym załadowaniu i wyładowaniu samochodem samowyładowczym na odleg. 1 km | m3 | 23.00
56 d.5 | Bariery ochronne stalowe jednostronne SP-06 | m | 2380.00
Razem dział: NAPRAWY MOSTÓW, MURÓW OPOROWYCH I SKARP
6 | Nawierzchnie i podbudowy
57 d.6 | Podbudowy z gruntu stabilizowanego cementem w ilości 25 kg/m2, warstwa gr.15 cm mieszanką stabilizującą na jezdni i poszerzeniach | m2 | 320.50
58 d.6 | Warstwa dolna podbudowy z kruszyw łamanych gr. 15 cm | m2 | 2133.425
59 d.6 | Warstwa górna podbudowy z kruszyw łamanych gr. 8 cm na zjazdach | m2 | 1812.925
60 d.6 | Oczyszczenie nawierzchni (średnia szerokość jezdni 5.0m) | m2 | 21008.00
61 d.6 | Skropienie asfaltem nawierzchni drogowych | m2 | 22346.50
62 d.6 | Wyprofilowanie i wzmocnienie podbudowy mieszanką minerano-bitumiczną asfaltową mechaniczne w ilości średnio 150 kg/m2 (zjazdy, zatoki, tunel, poszerzenia, przepusty) | t | 191.325
63 d.6 | Wyprofilowanie i wzmocnienie istniejącej nawierzchni mieszanką minerano-bitumiczną asfaltową mechaniczne w ilości średnio 75 kg/m2 | t | 1617.638
64 d.6 | Nawierzchnie z betonu asfaltowego o grubości 4 cm AC 11S (warstwa ścieralna) | m2 | 22346.50
65 d.6 | Chodniki lub opaski z kostki brukowej betonowej grubości 8 cm na podsypce cementowo-piaskowej z wypełnieniem spoin piaskiem (stosunek kostki kolorowej do szarej 30/70%) | m2 | 892.93
Razem dział: Nawierzchnie i podbudowy
7 | Pobocza utwardzone
66 d.7 | Wyprofilowanie poboczy niesortem kamiennym 0/31,5 zagęszczanym mechanicznie szerokości śr. 0,5 m i o grubości średnio 8 cm | m3 | 221.38
67 d.7 | Wyprofilowanie poboczy frezowiną zagęszczaną mechanicznie szerokości śr. 0,5 m i o grubości średnio 8 cm (wzdłuż płytkich rowów usytuowanych blisko krawędzi jezdni - materiał z odzysku) | m3 | 72.30
68 d.7 | Powierzchniowe utrwalanie poboczy asfaltem i grysem kamiennym o wym. 2-5 mm w ilości 8 dm3/m2 | m2 | 3309.50
Razem dział: Pobocza utwardzone
Wartość kosztorysowa robót bez podatku VAT
Podatek VAT
Ogółem wartość kosztorysowa robót
Słownie:

## przedmiar
Remont drogi powiatowej nr 2649D (os. Michałowice) ul. Sudecka w Piechowicach
OBMIAR
Lp. | Opis i wyliczenia | j.m. | Poszcz | Razem
1 | Roboty rozbiórkowe
1 d.1 | Rozebranie krawężników betonowych na podsypce cementowo-piaskowej | m
| 70+100 | m | 170.000
|  |  | RAZEM | 170.000
2 d.1 | Rozebranie krawężników kamiennych na podsypce cementowo-piaskowej (krawężniki wykorzystać do wykonania ścianek czołowych lub obudowy wlotów na przebudowywanych przepustach) | m
| 260+70 | m | 330.000
|  |  | RAZEM | 330.000
3 d.1 | Rozebranie ścieków z elementów betonowych gr. 15 cm na podsypce cementowo-piaskowej | m
| 70 | m | 70.000
|  |  | RAZEM | 70.000
4 d.1 | Ręczne rozebranie nawierzchni zjazdu z kostki kamiennej na podsypce cementowo-piaskowej (kostka do ponownego wbudowania) | m2
| 1*10.0 | m2 | 10.000
|  |  | RAZEM | 10.000
5 d.1 | Ręczne rozebranie nawierzchni zjazdów/chodnika z kostki betonowej na podsypce cementowo-piaskowej | m2
| 19*1.55+8.0*3 | m2 | 53.450
|  |  | RAZEM | 53.450
6 d.1 | Rozebranie ław pod ściek z betonu i krawężniki | m3
| (170+330+70)*0.04 | m3 | 22.800
|  |  | RAZEM | 22.800
7 d.1 | Rozebranie przepustów z kamienia na zaprawie cementowej poniżej terenu o grubości ścian powyżej 40 cm (kamień wykorzystać do wykonania ścianek czołowych lub obudowy wlotów na przebudowywanych przepustach) | m3
| (9+9+9+8+8+10+8)*0.7 | m3 | 42.700
|  |  | RAZEM | 42.700
8 d.1 | Rozebranie nawierzchni bitumicznej metodą frezowania o gr. śr. 10 cm z wywozem materiału z rozbiórki na odl. do 1 km (skrzyżowanie, tunel+dojazdy, przepusty przebudowywane) - frezowinę należy wbudować na wyznaczonych poboczach | m2
| 300+50*5.0+(5.0*12+9.0)*2.0+7.0*5.0 | m2 | 723.000
|  |  | RAZEM | 723.000
9 d.1 | Wywiezienie gruzu z terenu rozbiórki przy mechanicznym załadowaniu i wyładowaniu samochodem samowyładowczym na odleg. 1 km | m3
| 170*0.15*0.30+70*0.30*0.15+53.45*0.08+22.80 | m3 | 37.876
|  |  | RAZEM | 37.876
10 d.1 | Wywiezienie gruzu z terenu rozbiórki przy mechanicznym załadowaniu i wyładowaniu samoch.samowył.- dod.za każdy nast.rozp. 1 km (dodatkowe 14km) Krotność = 14 | m3
| 37.876 | m3 | 37.876
|  |  | RAZEM | 37.876
2 | Roboty przygotowawcze
11 d.2 | Plantowanie poboczy wykonywane mechanicznie z odwozem nadmiaru gruntu przy średniej szerokości pobocza 0,6 m | m2
| 4090*0.6*2 | m2 | 4908.000
|  |  | RAZEM | 4908.000
12 d.2 | Roboty ziemne wykonywane koparkami przedsiębiernymi o poj.łyżki 0.25 m3 w gr.kat. III-IV z transp.urobku na odl.do 1 km sam.samowyład. (plantowanie skarpy w celu poprawy widoczności na łuku drogi) | m3
| 100 | m3 | 100.000
|  |  | RAZEM | 100.000
13 d.2 | Wyniesienie trasy i punktów wysokościowych drogi | km
| 4.090 | km | 4.090
|  |  | RAZEM | 4.090
14 d.2 | Ręczne ścinanie i karczowanie średniej gęstości krzaków i podszycia | ha
| 0.80 | ha | 0.800
|  |  | RAZEM | 0.800
15 d.2 | Mechaniczne karczowanie pni (śr. 66-75 cm) z wywiezieniem karpiny na odl. 10km (zamiennie frezowanie na wys. poniżej krawędzi jezdni) | szt.
| 30 | szt. | 30.000
|  |  | RAZEM | 30.000
16 d.2 | Wywożenie dłużyc, gałęzi i karpiny na odl. do 10 km | mp
| 45 | mp | 45.000
|  |  | RAZEM | 45.000
17 d.2 | Mechaniczne odspojenie skał w wykopach i przekopach - grunt kat. IV-VI (pogłębienie rowów i wykopów pod ścieki i przepusty - grunt wykorzystać do umocnienia skarp i profilowania pod ścieki) | m3
| 3000*0.15 | m3 | 450.000
|  |  | RAZEM | 450.000
18 d.2 | Koryta wykonywane mechanicznie gł. 30 cm w gruncie kat. II-VI na całej szerokości jezdni (tunel - rozebranie istniejącej podbudowy) oraz na poszerzeniach | m2
| 50*5.0+50*0.5+70*(0.5+0.8)/2 | m2 | 320.500
|  |  | RAZEM | 320.500
19 d.2 | Koryta wykonywane mechanicznie gł. 20 cm w gruncie kat. II-VI na całej szerokości chodników | m2
| 40*(0.80+1.80)/2+10+185*(1.25+1.80)/2+(200+130)*(0.8+1.25)/2+50*1.80+75*(1.0+1.5)/2+(30+50+10)*1.5+20*1.25+11*0.8 | m2 | 1034.925
|  |  | RAZEM | 1034.925
20 d.2 | Koryta wykonywane mechanicznie gł. 20 cm w gruncie kat. II-VI na zjazdach i zatokach | m2
| 4+16+10*2+15*5+3+10+12+10+30+12+15+10+84+10+25*2+12+15+50+12+15+12+8+12+10+6+8+6+4+10+12+15+50+80*2 | m2 | 778.000
|  |  | RAZEM | 778.000
21 d.2 | Koryta wykonywane mechanicznie gł. 30 cm w gruncie kat. II-VI (ścieki wzdłuż krawędzi jezdni i zamiennie na istniejących wąskich rowkach uniemożliwiających wykonanie jednocześnie rowów i poboczy) + pobocza kamienne na łukach | m2
| (20+80+30)*0.5+(130+50)*0.7+40*0.5+(90+80)*(0.7+0.9)/2+130*0.6+100*0.7+6*0.6+22*0.5+60*0.6+(45+65+15)*0.5+(95+3+3)*0.7+90*0.5+46*0.7+10*0.7+(580+162+90+45)*0.6 | m2 | 1289.200
|  |  | RAZEM | 1289.200
22 d.2 | Roboty ziemne wykonywane koparkami zgarniakowymi w gr.kat. III z transp.urobku na odl.do 1 km sam.samowyład. (przewóz gruntu z korytowania w miejsca wypłukanych skarp i wykarczowanych pni) | m3
| (320.50+1289.2)*0.30+(1034.925+778)*0.20 | m3 | 845.495
|  |  | RAZEM | 845.495
3 | Krawężniki i obrzeża
23 d.3 | Krawężniki betonowe o wymiarach 15x30 cm z wykonaniem ław betonowych z bet.C12/15 z oporem na podsypce cementowo-piaskowej (na zjazdach krawężniki obniżone) | m
| 70+10+195+46+142+40*2 | m | 543.000
|  |  | RAZEM | 543.000
24 d.3 | Krawężniki betonowe najzazdowe o wymiarach 15x22 cm z wykonaniem ław betonowych z bet.C12/15 z oporem na podsypce cementowo-piaskowej (na płączeniach krawężników zwykłych i najazdowych zastosować krawężniki skośne oraz uwzględnić ułożenie na łukach) | m
| 41+201+130+75+30+49+58 | m | 584.000
|  |  | RAZEM | 584.000
25 d.3 | Obrzeża betonowe o wymiarach 30x8 cm na ławie betonowej, spoiny wypełnione zaprawą cementową | m
| 4+68+180+201+128+50+78+30+50+22+10+12 | m | 833.000
|  |  | RAZEM | 833.000
4 | Odwodnienie
26 d.4 | Oczyszczenie przepustów o przekroju kołowym i prostokątnym z namułu do 50%; średnicy 40-100cm | m
| 11+18+10+8+10+15+13+8+15*3+8 | m | 146.000
|  |  | RAZEM | 146.000
27 d.4 | Wykopy liniowe lub jamiste ze skarpami o szerokości dna do 1.5 m ; głęb.do 1.5 m; gr.kat. III-V (pod studzienki ściekowe ) | m3
| 5*1.0*1.0*1.5 | m3 | 7.500
|  |  | RAZEM | 7.500
28 d.4 | Wykopy liniowe lub jamiste ze skarpami o szerokości dna do 1.5 m ; głęb.do 1.5 m; gr.kat. III-V (przepusty pod zjazdami) | m3
| (6*2+9+6+12+6*3)*0.6*0.6+(6*2+9+9+4)*0.7*0.7 | m3 | 37.180
|  |  | RAZEM | 37.180
29 d.4 | Wykopy liniowe lub jamiste ze skarpami o szerokości dna do 1.5 m ; głęb.do 1.5 m; gr.kat. III-V (przepusty pod drogą) | m3
| (6+12+8)*0.7*1.3+(2.0*2*2+9*2+14+9+9+8+10+9)*0.8*1.3+(9+10)*1.0*1.4 | m3 | 138.660
|  |  | RAZEM | 138.660
30 d.4 | Wywiezienie urobku i gruzu z terenu rozbiórki przy mechanicznym załadowaniu i wyładowaniu samochodem samowyładowczym na odleg. 1 km (grunt z wykopów rozplantować na skarpach) | m3
| 7.5+37.18+138.66 | m3 | 183.340
|  |  | RAZEM | 183.340
31 d.4 | Wykonanie studzienki ściekowej typowej lub murowanej z kamienia granitowego z osadnikiem bez syfonu z wpustem ściekowym żel. ciężkim uchylnym 650x450mm kl.D-400 kN | szt.
| 5 | szt. | 5.000
|  |  | RAZEM | 5.000
32 d.4 | Regulacja pionowa studzienek dla kratek ściekowych ulicznych z wymianą wpustów na nowe żel. 650x450mm kl.D-400 kN | szt.
| 3 | szt. | 3.000
|  |  | RAZEM | 3.000
33 d.4 | Wykonanie ławy fundamentowej żwirowo piaskowej pod przepusty wraz z obsypką rur 15 cm powyżej górnej krawędzi rury (przepusty śr. 40, 50, 60 i 80cm) | m3
| (6*2+9+6+12+6*3)*0.6*0.6+(6*2+9+9+4+6+12+8)*0.7*0.7+(2.0*2*2+9*2+14+9+9+8+10+9)*0.8*0.8+(9+10)*1.0*1.0 | m3 | 123.320
|  |  | RAZEM | 123.320
34 d.4 | Przepusty z rur polietylenowych PE HD spiralnie karbowanych o średnicy 40 cm. | m
| 6*2+9+6+12+6*3 | m | 57.000
|  |  | RAZEM | 57.000
35 d.4 | Przepusty z rur polietylenowych PE HD spiralnie karbowanych o średnicy 50 cm. | m
| 6*2+9+9+4+6+12+8 | m | 60.000
|  |  | RAZEM | 60.000
36 d.4 | Przepusty z rur polietylenowych PE HD spiralnie karbowanych o średnicy 60 cm. (ująć w cenie wymianę kręgów betonowych na nowe 8m) | m
| 2.0*2*2+9*2+14+9+9+8+10+9 | m | 85.000
|  |  | RAZEM | 85.000
37 d.4 | Przepusty z rur polietylenowych PE HD spiralnie karbowanych o średnicy 80 cm. | m
| 9+10 | m | 19.000
|  |  | RAZEM | 19.000
38 d.4 | Kanały z rur PVC łączonych na wcisk o śr. zewn. 250 mm z wykonaniem wykopu | m
| 8 | m | 8.000
|  |  | RAZEM | 8.000
39 d.4 | Zasypanie wykop. podłużnych, punktowych kruszywem łamanym z zagęszcz. mechanicznym ubijakami (gr.warstwy w stanie luźnym 25 cm) - kat.gr. III-IV | m3
| 183.34-123.32 | m3 | 60.020
|  |  | RAZEM | 60.020
40 d.4 | Ścieki uliczne oraz pobocza z kostki kamiennej (od 5 do 7 rzędów; tunel 7 do 9 rzędów) o wys. 10 cm ułożone na ławie z betonu C12/15 grubości 20 cm | m2
| (20+80+30)*0.5+(130+50)*0.7+40*0.5+(90+80)*(0.7+0.9)/2+130*0.6+100*0.7+6*0.6+22*0.5+60*0.6+(45+65+15)*0.5+(95+3+3)*0.7+90*0.5+46*0.7+10*0.7 | m2 | 763.000
|  |  | RAZEM | 763.000
41 d.4 | Ścieki z pref.betonowych szer. 60cm o grub. 15 cm na ławie betonowej C12/15 gr. 15cm | m
| 580+162+90+45 | m | 877.000
|  |  | RAZEM | 877.000
42 d.4 | Wykonanie ścianek czołowych z kamienia łamanego wraz ze spoinowaniem przy przepustach projektowanych i istniejących wymagających wykonania nowych ścianek | szt
| 70 | szt | 70.000
|  |  | RAZEM | 70.000
43 d.4 | Obudowy wlotów i wylotów przepustów z kamienia łamanego układanego na betonie (C12/15) gr.10 cm na dnie i skarpach rowu na dł. 1 m od ścianek czołowych | szt
| 79 | szt | 79.000
|  |  | RAZEM | 79.000
44 d.4 | Odtworzenie lub pogłębienie rowów z wyprofilowaniem dna szer. 0,4 m i skarp 1:1 z dopasowaniem niwelety dna rowu do ścieków i przepustów z zachowaniem poboczy szerokości min. 0.5m z odwozem nadmiaru gruntu na odl. do 5km (gr.kat.IV-VI) | m
| 55+30+45+205+(420-130)+46+15+415+90+120+22+10+150+80+95+200+100+250+515+40+1060+15 | m | 3848.000
|  |  | RAZEM | 3848.000
45 d.4 | Regulacja pionowa studzienek dla zaworów wodociągowych i gazowych z wymianą na nowe | szt.
| 5 | szt. | 5.000
|  |  | RAZEM | 5.000
5 | NAPRAWY MOSTÓW, MURÓW OPOROWYCH I SKARP
46 d.5 | Wykopy jamiste o głęb.do 1.5 m wyk.na odkład koparkami podsiębiernymi o poj.łyżki 0.15 - 0.25 m3 w gr.kat. III-IV | m3
| (0.6*2.0)*(12+10+20) | m3 | 50.400
|  |  | RAZEM | 50.400
47 d.5 | Podsypka z pospółki pod ławę betonową gr. do 10cm | m3
| 0.90*0.15*(12+10+20) | m3 | 5.670
|  |  | RAZEM | 5.670
48 d.5 | Wykonanie ław betonowych z betonu C25/30 pod ścianki kamienne | m3
| 0.90*0.30*(12+10+20) | m3 | 11.340
|  |  | RAZEM | 11.340
49 d.5 | Wykonanie odtworzenia przyczółków i ścian oporowych o grub. śred. 60 cm układanych na zaprawie cementowej z kamienia łamanego (20% kamienia z odzysku) | m3
| (0.40+0.80)/2*1.50*(12+10+20) | m3 | 37.800
|  |  | RAZEM | 37.800
50 d.5 | Zasypywanie przestrzeni za ścianami budowli sztucznych | m3
| 0.30*1.50*(12+10+20) | m3 | 18.900
|  |  | RAZEM | 18.900
51 d.5 | Montaż poręczy mostowych - odcinki proste, typ ciężki (należy uwzględnić demontaż starych poręczy) | t
| 10.0*40/1000 | t | 0.400
|  |  | RAZEM | 0.400
52 d.5 | Ręczne oczyszczenie koryta pod mostem z podnoszeniem urobku w pojemniku żurawiem samochodowym i wyładowaniem na odkład kat.gr.III-IV | m3
| 5 | m3 | 5.000
|  |  | RAZEM | 5.000
53 d.5 | Naprawa uszkodzonych podpór lub ustrojów niosących - konstrukcja betonowa - (skucie spękanego betonu 2*0.8m3, naprawa belek podporęczowych i mocowania słupków poręczy) | m3
| 1.6 | m3 | 1.600
|  |  | RAZEM | 1.600
54 d.5 | Uzupełnienie spoin i ubytków przyczółków na mostach, zaprawą cementową i kamieniem z odzysku | m2
| 30 | m2 | 30.000
|  |  | RAZEM | 30.000
55 d.5 | Wywiezienie urobku i gruzu z terenu rozbiórki przy mechanicznym załadowaniu i wyładowaniu samochodem samowyładowczym na odleg. 1 km | m3
| 36/2+5 | m3 | 23.000
|  |  | RAZEM | 23.000
56 d.5 | Bariery ochronne stalowe jednostronne SP-06 | m
| 40+28+104+56+120+208+28+380+932+92+48+16*2+312 | m | 2380.000
|  |  | RAZEM | 2380.000
6 | Nawierzchnie i podbudowy
57 d.6 | Podbudowy z gruntu stabilizowanego cementem w ilości 25 kg/m2, warstwa gr.15 cm mieszanką stabilizującą na jezdni i poszerzeniach | m2
| 50*5.0+50*0.5+70*(0.5+0.8)/2 | m2 | 320.500
|  |  | RAZEM | 320.500
58 d.6 | Warstwa dolna podbudowy z kruszyw łamanych gr. 15 cm | m2
| 320.50+1034.925+778 | m2 | 2133.425
|  |  | RAZEM | 2133.425
59 d.6 | Warstwa górna podbudowy z kruszyw łamanych gr. 8 cm na zjazdach | m2
| 1034.925+778 | m2 | 1812.925
|  |  | RAZEM | 1812.925
60 d.6 | Oczyszczenie nawierzchni (średnia szerokość jezdni 5.0m) | m2
| 4090*5.00-250+45*2+420+80+100+8+110 | m2 | 21008.000
|  |  | RAZEM | 21008.000
61 d.6 | Skropienie asfaltem nawierzchni drogowych | m2
| 4090*5.00+778+50*0.5+70*(0.5+0.8)/2+240+45*2+420+80+100+8+110 | m2 | 22346.500
|  |  | RAZEM | 22346.500
62 d.6 | Wyprofilowanie i wzmocnienie podbudowy mieszanką minerano-bitumiczną asfaltową mechaniczne w ilości średnio 150 kg/m2 (zjazdy, zatoki, tunel, poszerzenia, przepusty) | t
| (778+320.50+(9.0+1.0+1.0+5.0*12)*2.0+7.0*5.0)*0.150 | t | 191.325
|  |  | RAZEM | 191.325
63 d.6 | Wyprofilowanie i wzmocnienie istniejącej nawierzchni mieszanką minerano-bitumiczną asfaltową mechaniczne w ilości średnio 75 kg/m2 | t
| (22346.5-778)*0.075 | t | 1617.638
|  |  | RAZEM | 1617.638
64 d.6 | Nawierzchnie z betonu asfaltowego o grubości 4 cm AC 11S (warstwa ścieralna) | m2
| 22346.50 | m2 | 22346.500
|  |  | RAZEM | 22346.500
65 d.6 | Chodniki lub opaski z kostki brukowej betonowej grubości 8 cm na podsypce cementowo-piaskowej z wypełnieniem spoin piaskiem (stosunek kostki kolorowej do szarej 30/70%) | m2
| 10+29*1.57+40*(0.57+1.57)/2+180*(1.02+1.57)/2+(8+200+126)*(0.57+1.02)/2+50*1.57+75*(0.77+1.27)/2+(30+50+10)*1.27+20*1.02+11*0.57 | m2 | 892.930
|  |  | RAZEM | 892.930
7 | Pobocza utwardzone
66 d.7 | Wyprofilowanie poboczy niesortem kamiennym 0/31,5 zagęszczanym mechanicznie szerokości śr. 0,5 m i o grubości średnio 8 cm | m3
| (4090*2-(19+40+195+8+200+130+50+75+30+50+10+20+11))*0.5*0.08-723*0.1 | m3 | 221.380
|  |  | RAZEM | 221.380
67 d.7 | Wyprofilowanie poboczy frezowiną zagęszczaną mechanicznie szerokości śr. 0,5 m i o grubości średnio 8 cm (wzdłuż płytkich rowów usytuowanych blisko krawędzi jezdni - materiał z odzysku) | m3
| 723*0.1 | m3 | 72.300
|  |  | RAZEM | 72.300
68 d.7 | Powierzchniowe utrwalanie poboczy asfaltem i grysem kamiennym o wym. 2-5 mm w ilości 8 dm3/m2 | m2
| (4090*2-(19+40+195+8+200+130+50+75+30+50+10+20+11+723))*0.5 | m2 | 3309.500
|  |  | RAZEM | 3309.500