## oferta
Remont odcinka drogi powiatowej nr 2491D w Siedlęcinie
KOSZTORYS INWESTORSKI
Lp. | Opis | Jedn. obm. | Ilość | Cena jedn. | Wartość
1 | Roboty rozbiórkowe
1 d.1 | Rozebranie ścieków z elementów betonowych gr. 15 cm na podsypce cementowo-piaskowej | m | 184
2 d.1 | Rozebranie ław pod ściek z betonu | m3 | 18.40
3 d.1 | Rozebranie nawierzchni bitumicznej metodą frezowania o gr. śr. 10 cm z wywozem materiału z rozbiórki na odl. do 1 km ( przepusty przebudowywane, przy krawędziach osuwisk) - frezowinę należy wbudować na wyznaczonych poboczach | m2 | 229.40
4 d.1 | Wywiezienie gruzu z terenu rozbiórki przy mechanicznym załadowaniu i wyładowaniu samochodem samowyładowczym na odleg. 1 km | m3 | 46.00
5 d.1 | Wywiezienie gruzu z terenu rozbiórki przy mechanicznym załadowaniu i wyładowaniu samoch.samowył.- dod.za każdy nast.rozp. 1 km (dodatkowe 14km) Krotność = 14 | m3 | 46
Razem dział: Roboty rozbiórkowe
2 | Roboty przygotowawcze
6 d.2 | Plantowanie poboczy wykonywane mechanicznie z odwozem nadmiaru gruntu przy średniej szerokości pobocza 1,0 m | m2 | 2760.00
7 d.2 | Wyniesienie trasy i punktów wysokościowych drogi | km | 1.380
8 d.2 | Ręczne ścinanie i karczowanie średniej gęstości krzaków i podszycia | ha | 0.4
9 d.2 | Mechaniczne karczowanie pni (śr. 66-75 cm) z wywiezieniem karpiny na odl. 10km (zamiennie frezowanie na wys. poniżej krawędzi jezdni) | szt. | 10
10 d.2 | Wywożenie gałęzi i karpiny na odl. do 10 km | mp | 28
11 d.2 | Koryta wykonywane mechanicznie gł. 30 cm w gruncie kat. II-VI na zjazdach, poszerzeniach (pod ściek z elementów betonowych na łuku drogi) | m2 | 434.20
12 d.2 | Roboty ziemne wykonywane koparkami zgarniakowymi w gr.kat. III z transp.urobku na odl.do 1 km sam.samowyład. (przewóz gruntu z korytowania w miejsca wypłukanych skarp i wykarczowanych pni) | m3 | 130.26
Razem dział: Roboty przygotowawcze
3 | Odwodnienie
13 d.3 | Wykopy liniowe ze skarpami o szerokości dna do 1.5 m ; głęb.do 1.5 m; gr.kat. III-V (przepusty pod zjazdami) | m3 | 77.10
14 d.3 | Wykopy liniowe ze skarpami o szerokości dna do 1.5 m; gr.kat. III-V (przepusty pod drogą) | m3 | 276.00
15 d.3 | Wywiezienie urobku i gruzu z terenu rozbiórki przy mechanicznym załadowaniu i wyładowaniu samochodem samowyładowczym na odleg. 1 km (grunt z wykopów rozplantować na skarpach) | m3 | 353.10
16 d.3 | Wykonanie ławy fundamentowej żwirowo piaskowej pod przepusty wraz z obsypką rur 15 cm powyżej górnej krawędzi rury (przepusty śr. 40, 50, 60 i 80cm) | m3 | 82.74
17 d.3 | Przepusty z rur polietylenowych PE HD spiralnie karbowanych o średnicy 40 cm. | m | 54.00
18 d.3 | Przepusty z rur polietylenowych PE HD spiralnie karbowanych o średnicy 50 cm. | m | 42.00
19 d.3 | Przepusty z rur polietylenowych PE HD spiralnie karbowanych o średnicy 60 cm. | m | 48.00
20 d.3 | Przepusty z rur polietylenowych PE HD spiralnie karbowanych o średnicy 80 cm. | m | 12
21 d.3 | Ścieki uliczne z kostki kamiennej ( 6 rzędów) o wys. 10 cm ułożone na ławie z betonu C12/15 grubości 20 cm | m2 | 110.40
22 d.3 | Wykonanie ścianek czołowych z kamienia łamanego wraz ze spoinowaniem przy przepustach istniejących i projektowanych | szt | 36.00
23 d.3 | Obudowy wlotów i wylotów przepustów z kamienia łamanego układanego na betonie (C12/15) gr.10 cm na dnie i skarpach rowu na dł. 1 m od ścianek czołowych | szt | 36
24 d.3 | Bariery ochronne stalowe jednostronne SP-06 | m | 976.00
25 d.3 | Wykonanie, odtworzenie lub pogłębienie rowów z wyprofilowaniem dna szer. 0,4 m i skarp 1:1 z dopasowaniem niwelety dna rowu do ścieków i przepustów z zachowaniem poboczy szerokości min. 0.75m z odwozem nadmiaru gruntu na odl. do 5km (gr.kat.IV-VI) | m | 1915.00
Razem dział: Odwodnienie
4 | Nawierzchnie i podbudowy
26 d.4 | Podbudowy z gruntu stabilizowanego cementem w ilości 25 kg/m2, warstwa gr.15 cm mieszanką stabilizującą na zjazdach i nad przepustami pod drogą | m2 | 407.00
27 d.4 | Warstwa dolna podbudowy z kruszyw łamanych gr. 15 cm | m2 | 407
28 d.4 | Warstwa górna podbudowy z kruszyw łamanych gr. 8 cm na zjazdach | m2 | 407
29 d.4 | Oczyszczenie nawierzchni (średnia szerokość jezdni 6.05m) | m2 | 8444.00
30 d.4 | Skropienie asfaltem nawierzchni drogowych | m2 | 8731.00
31 d.4 | Wyprofilowanie i wzmocnienie podbudowy mieszanką minerano-bitumiczną asfaltową mechaniczne w ilości średnio 150 kg/m2 | t | 1266.60
32 d.4 | Wyprofilowanie i wzmocnienie istniejącej nawierzchni mieszanką minerano-bitumiczną asfaltową mechaniczne w ilości średnio 75 kg/m2 na zjazdach: | t | 30.525
33 d.4 | Nawierzchnie z mieszanek mineralno-bitumicznych asfaltowych o grubości 4 cm (warstwa ścieralna) | m2 | 8731.00
34 d.4 | Oznakowanie poziome jezdni farbą - linie malowane mechanicznie | m2 | 560
Razem dział: Nawierzchnie i podbudowy
5 | Pobocza utwardzone
35 d.5 | Wyprofilowanie poboczy niesortem kamiennym 0/31,5 zagęszczanym mechanicznie szerokości śr. 0,8 m i o grubości średnio 10 cm (lub frezowiną) | m3 | 206.08
36 d.5 | Powierzchniowe utrwalanie poboczy asfaltem i grysem kamiennym o wym. 2-5 mm w ilości 8 dm3/m2 | m2 | 2060.80
Razem dział: Pobocza utwardzone
Wartość kosztorysowa robót bez podatku VAT
Podatek VAT
Ogółem wartość kosztorysowa robót
Słownie:

## przedmiar
Remont odcinka drogi powiatowej nr 2491D w Siedlęcinie
OBMIAR
Lp. | Opis i wyliczenia | j.m. | Poszcz | Razem
1 | Roboty rozbiórkowe
1 d.1 | Rozebranie ścieków z elementów betonowych gr. 15 cm na podsypce cementowo-piaskowej | m
| 184 | m | 184.000
|  |  | RAZEM | 184.000
2 d.1 | Rozebranie ław pod ściek z betonu | m3
| 184*0.1 | m3 | 18.400
|  |  | RAZEM | 18.400
3 d.1 | Rozebranie nawierzchni bitumicznej metodą frezowania o gr. śr. 10 cm z wywozem materiału z rozbiórki na odl. do 1 km ( przepusty przebudowywane, przy krawędziach osuwisk) - frezowinę należy wbudować na wyznaczonych poboczach | m2
| 6.2*3.0+6.2*10+6.2*3.0+6.2*12+6.2*3.0+6.2*3.0+6.2*3.0 | m2 | 229.400
|  |  | RAZEM | 229.400
4 d.1 | Wywiezienie gruzu z terenu rozbiórki przy mechanicznym załadowaniu i wyładowaniu samochodem samowyładowczym na odleg. 1 km | m3
| 18.4+184*0.15 | m3 | 46.000
|  |  | RAZEM | 46.000
5 d.1 | Wywiezienie gruzu z terenu rozbiórki przy mechanicznym załadowaniu i wyładowaniu samoch.samowył.- dod.za każdy nast.rozp. 1 km (dodatkowe 14km) Krotność = 14 | m3
| 46 | m3 | 46.000
|  |  | RAZEM | 46.000
2 | Roboty przygotowawcze
6 d.2 | Plantowanie poboczy wykonywane mechanicznie z odwozem nadmiaru gruntu przy średniej szerokości pobocza 1,0 m | m2
| 1380*1.0*2 | m2 | 2760.000
|  |  | RAZEM | 2760.000
7 d.2 | Wyniesienie trasy i punktów wysokościowych drogi | km
| 1.380 | km | 1.380
|  |  | RAZEM | 1.380
8 d.2 | Ręczne ścinanie i karczowanie średniej gęstości krzaków i podszycia | ha
| 0.4 | ha | 0.400
|  |  | RAZEM | 0.400
9 d.2 | Mechaniczne karczowanie pni (śr. 66-75 cm) z wywiezieniem karpiny na odl. 10km (zamiennie frezowanie na wys. poniżej krawędzi jezdni) | szt.
| 10 | szt. | 10.000
|  |  | RAZEM | 10.000
10 d.2 | Wywożenie gałęzi i karpiny na odl. do 10 km | mp
| 28 | mp | 28.000
|  |  | RAZEM | 28.000
11 d.2 | Koryta wykonywane mechanicznie gł. 30 cm w gruncie kat. II-VI na zjazdach, poszerzeniach (pod ściek z elementów betonowych na łuku drogi) | m2
| 15+15+18+20+15+15+14+14+6+15+15+15+25+15+15+15+15+10+15+184*0.8 | m2 | 434.200
|  |  | RAZEM | 434.200
12 d.2 | Roboty ziemne wykonywane koparkami zgarniakowymi w gr.kat. III z transp.urobku na odl.do 1 km sam.samowyład. (przewóz gruntu z korytowania w miejsca wypłukanych skarp i wykarczowanych pni) | m3
| 434.2*0.30 | m3 | 130.260
|  |  | RAZEM | 130.260
3 | Odwodnienie
13 d.3 | Wykopy liniowe ze skarpami o szerokości dna do 1.5 m ; głęb.do 1.5 m; gr.kat. III-V (przepusty pod zjazdami) | m3
| (6*6+9*2)*0.6*1.2+(9*4+6)*0.7*1.3 | m3 | 77.100
|  |  | RAZEM | 77.100
14 d.3 | Wykopy liniowe ze skarpami o szerokości dna do 1.5 m; gr.kat. III-V (przepusty pod drogą) | m3
| (12*4)*2.0*2.5+12*2.0*1.5 | m3 | 276.000
|  |  | RAZEM | 276.000
15 d.3 | Wywiezienie urobku i gruzu z terenu rozbiórki przy mechanicznym załadowaniu i wyładowaniu samochodem samowyładowczym na odleg. 1 km (grunt z wykopów rozplantować na skarpach) | m3
| 77.1+276 | m3 | 353.100
|  |  | RAZEM | 353.100
16 d.3 | Wykonanie ławy fundamentowej żwirowo piaskowej pod przepusty wraz z obsypką rur 15 cm powyżej górnej krawędzi rury (przepusty śr. 40, 50, 60 i 80cm) | m3
| (6.0*6+9.0*2)*0.6*0.6+(9.0*4+6.0)*0.7*0.7+(12.0*4)*0.8*0.8+12.0*1.0*1.0 | m3 | 82.740
|  |  | RAZEM | 82.740
17 d.3 | Przepusty z rur polietylenowych PE HD spiralnie karbowanych o średnicy 40 cm. | m
| 6.0*6+9.0*2 | m | 54.000
|  |  | RAZEM | 54.000
18 d.3 | Przepusty z rur polietylenowych PE HD spiralnie karbowanych o średnicy 50 cm. | m
| 9.0*4+6.0 | m | 42.000
|  |  | RAZEM | 42.000
19 d.3 | Przepusty z rur polietylenowych PE HD spiralnie karbowanych o średnicy 60 cm. | m
| 12.0*4 | m | 48.000
|  |  | RAZEM | 48.000
20 d.3 | Przepusty z rur polietylenowych PE HD spiralnie karbowanych o średnicy 80 cm. | m
| 12 | m | 12.000
|  |  | RAZEM | 12.000
21 d.3 | Ścieki uliczne z kostki kamiennej ( 6 rzędów) o wys. 10 cm ułożone na ławie z betonu C12/15 grubości 20 cm | m2
| (10+174)*0.6 | m2 | 110.400
|  |  | RAZEM | 110.400
22 d.3 | Wykonanie ścianek czołowych z kamienia łamanego wraz ze spoinowaniem przy przepustach istniejących i projektowanych | szt
| (8+5+4+1)*2 | szt | 36.000
|  |  | RAZEM | 36.000
23 d.3 | Obudowy wlotów i wylotów przepustów z kamienia łamanego układanego na betonie (C12/15) gr.10 cm na dnie i skarpach rowu na dł. 1 m od ścianek czołowych | szt
| 36 | szt | 36.000
|  |  | RAZEM | 36.000
24 d.3 | Bariery ochronne stalowe jednostronne SP-06 | m
| 260+220+56+64+32+116+128+100 | m | 976.000
|  |  | RAZEM | 976.000
25 d.3 | Wykonanie, odtworzenie lub pogłębienie rowów z wyprofilowaniem dna szer. 0,4 m i skarp 1:1 z dopasowaniem niwelety dna rowu do ścieków i przepustów z zachowaniem poboczy szerokości min. 0.75m z odwozem nadmiaru gruntu na odl. do 5km (gr.kat.IV-VI) | m
| 580+10+210+400+10+10+300+150+10+190+45 | m | 1915.000
|  |  | RAZEM | 1915.000
4 | Nawierzchnie i podbudowy
26 d.4 | Podbudowy z gruntu stabilizowanego cementem w ilości 25 kg/m2, warstwa gr.15 cm mieszanką stabilizującą na zjazdach i nad przepustami pod drogą | m2
| 15+15+18+20+15+15+14+14+6+15+15+15+25+15+15+15+15+10+15+(48+12)*2.0 | m2 | 407.000
|  |  | RAZEM | 407.000
27 d.4 | Warstwa dolna podbudowy z kruszyw łamanych gr. 15 cm | m2
| 407 | m2 | 407.000
|  |  | RAZEM | 407.000
28 d.4 | Warstwa górna podbudowy z kruszyw łamanych gr. 8 cm na zjazdach | m2
| 407 | m2 | 407.000
|  |  | RAZEM | 407.000
29 d.4 | Oczyszczenie nawierzchni (średnia szerokość jezdni 6.05m) | m2
| 1380*6.05+95 | m2 | 8444.000
|  |  | RAZEM | 8444.000
30 d.4 | Skropienie asfaltem nawierzchni drogowych | m2
| 8444.0+287.0 | m2 | 8731.000
|  |  | RAZEM | 8444.000
31 d.4 | Wyprofilowanie i wzmocnienie podbudowy mieszanką minerano-bitumiczną asfaltową mechaniczne w ilości średnio 150 kg/m2 | t
| 8444*0.150 | t | 1266.600
|  |  | RAZEM | 1266.600
32 d.4 | Wyprofilowanie i wzmocnienie istniejącej nawierzchni mieszanką minerano-bitumiczną asfaltową mechaniczne w ilości średnio 75 kg/m2 na zjazdach: | t
| (15+15+18+20+15+15+14+14+6+15+15+15+25+15+15+15+15+10+15+(48+12)*2.0)*0.075 | t | 30.525
|  |  | RAZEM | 30.525
33 d.4 | Nawierzchnie z mieszanek mineralno-bitumicznych asfaltowych o grubości 4 cm (warstwa ścieralna) | m2
| 8444.0+287.0 | m2 | 8731.000
|  |  | RAZEM | 8731.000
34 d.4 | Oznakowanie poziome jezdni farbą - linie malowane mechanicznie | m2
| 560 | m2 | 560.000
|  |  | RAZEM | 560.000
5 | Pobocza utwardzone
35 d.5 | Wyprofilowanie poboczy niesortem kamiennym 0/31,5 zagęszczanym mechanicznie szerokości śr. 0,8 m i o grubości średnio 10 cm (lub frezowiną) | m3
| (1380*0.8*2-184*0.8)*0.1 | m3 | 206.080
|  |  | RAZEM | 206.080
36 d.5 | Powierzchniowe utrwalanie poboczy asfaltem i grysem kamiennym o wym. 2-5 mm w ilości 8 dm3/m2 | m2
| 1380*0.8*2-184*0.8 | m2 | 2060.800
|  |  | RAZEM | 2060.800