## Arkusz2
Załącznik nr 8 do SIWZ
KOSZTORYS OFERTOWY
Remont drogi powiatowej nr 2741D
na odcinku km 0+000 do 6+380 - kontynuacja zadania
Lp. | Opis pozycji kosztorysowych | Ilość | J.m. | Cena jedn. | Wartość
1 | Roboty przygotowawcze
1 | Frezowanie / w rejonie skrzyżowań/ nawierzchni asfalt.na zimno na głęb.4 cm,przy użyciu frezarki WIRTGEN W1000C z odwiezieniem kory asfalt.na place składowe,samochodem samowył.10-15t. Charakterystyka Robót: 1.Zabezpieczenie miejsca pracy - oznakowanie.2.Frezowanie mechaniczne nawierzchni.3.Załadowanie kory asfaltowej na środki transportowe.4.Odwiezienie kory asfaltowej na odległość do 20 km na place składowe.5.Przenoszenie znaków zabezpieczających w miarę postępu robót. | 400 | m2
2 | Mechaniczne koszenie poboczy, śr. szer. poboczy 120cm | 15312 | m2
3 | Czyszczenie rowów z wyprofilowaniem dna i skarp z dopasowaniem dna rowu do ścieków i przepustów, z odwozem nadmiaru gruntu na odl. do 5km | 3400 | m
4 | Demontaż barier drogowych żelbetowych,zakopiańskich z odwozem gruzu na odl. do 5km | 1400 | m
5 | Mechaniczne karczowanie zagajników gęstych powyżej 60% powierzchni /rowy i skarpy/ z odwozem gałęzi i karpiny na odl. do 5km | 0.9 | ha
| Razem: |  |  |  | 0
2 | Likwidacja spękań poprzecznych na całej długości drogi
6 | Frezowanie nawierzchni asfalt.na zimno na głęb.4 cm,przy użyciu frezarki WIRTGEN W1000C z odwiezieniem kory asfalt.na place składowe,samochodem samowył.10-15t. Charakterystyka Robót: 1.Zabezpieczenie miejsca pracy - oznakowanie.2.Frezowanie mechaniczne nawierzchni.3.Załadowanie kory asfaltowej na środki transportowe.4.Odwiezienie kory asfaltowej na odległość do 20 km na place składowe.5.Przenoszenie znaków zabezpieczających w miarę postępu robót. | 100 | m2
7 | Skropienie nawierzchni drogowych emulsją asfaltową w ilości 0.5 kg/m2 | 100 | m2
8 | Wzmacnianie nośności sposobem ręcznym /geosiatka/ | 100 | m2
9 | Nawierzchnie z mieszanek mineralno-asfaltowych standard I,warstwa ochronna,grubość warstwy po zagęszczeniu 4 cm.Transport mieszanki samochodem samowyład.5-10 t | 100 | m2
| Razem: |  |  |  | 0
3 | Roboty nawierzchniowe
10 | Koryta o głębokości 30 cm,wykonywane na zjazdach,w gruntach kategorii II-IV | 360 | m2
11 | Dolna warstwa podbudowy z kruszywa łamanego,grubość warstwy po zagęszczeniu 20 cm | 360 | m2
12 | Skropienie nawierzchni drogowych emulsją asfaltową w ilości 0.5 kg/m2 | 360 | m2
13 | Podbudowy z mieszanek mineralno-asfaltowych,standard II,grubość warstwy po zagęszczeniu 4 cm,(zjazdy) | 360 | m2
14 | Nawierzchnie z mieszanek mineralno-asfaltowych standard I, grubość warstwy po zagęszczeniu 4 cm. (zjazdy) | 360 | m2
15 | Skropienie nawierzchni drogowych wraz z poszerzeniami i zjazdami emulsją asfaltową w ilości 0.3 kg/m2 | 27310 | m2
16 | Nawierzchnie jezdni wraz ze skrzyżowaniami, zatokami i zjazdami z mieszanek mineralno-asfaltowych SMA, warstwa ścieralna,grub.warstwy po zagęszczeniu 4 cm. (należy uwzględnić roboty pomiarowe). | 27310 | m2
17 | Odtworzenie pasów drogowych na jezdni /grubowarstwowe - masa chemoutwardzalna/ | 850 | m2
| Razem: |  |  |  | 0
4 | Pobocza
18 | Wyprofilowanie poboczy niesortem kamiennym 0/31,5 zagęszczanym mechanicznie szerokości śr. 0.60 o grubości 4cm (lub frezowiną) | 4320 | m2
19 | Powierzchniowe utrwalanie poboczy drogowych emulsją asfaltową i grysami kamiennymi w ilości 8,0 dm3/m2 o wym.5-8 mm | 4320 | m2
| Razem: |  |  |  | 0
5 | Remont i odbudowa przepustów
20 | Czyszczenie przepustów o średnicy do 1,20 m, grubość namułu w cm do 50% jego średnicy | 250 | m
21 | Mechaniczne rozebranie przepustów pod zjazdami o długości 20 m, z wywozem materiału z rozbiórki na odl. do 5km | 70 | m
22 | Roboty ziemne wykonywane koparkami przedsiębier.0,40 m3 w ziemi zmagazynowanej w hałdach/ namuł/ z transp.samochodami samowyład.do 5 t na odl.do 1 km.Grunt kat.I-III | 130 | m3
23 | Nakłady uzup.do tablic za każdy rozpoczęty 1km odl.transportu ponad 1km samochodami samowył.5-10t,przy przewozie po drogach o nawierzch.utwardzonej.Grunt I-IV /wywóz na odl. 10km | 130 | m3
24 | Przepusty rurowe pod zjazdami,ławy fundamentowe żwirowe, zasypka | 30 | m3
25 | Ścianki czołowe kamienne z obudową wlotów dla przepustów rurowych o średnicy 60 cm | 24 | szt
26 | Przepusty rurowe PCV pod zjazdami,rury PCV o średnicy 60 cm | 84 | m
| Razem: |  |  |  | 0
6 | Remont obiektów mostowych i skarp
27 | Naprawa uszkodzonych podpór lub ustrojów niosących, naprawa konstrukcji żelbetowej skrzydełek przyczółków | 6 | m3
28 | Uzupełnienie ubytków nawierzchni betonowych chodnikowów betonem klasy C25/30 i wyższym | 4 | m3
29 | Bariery ochronne stalowe jednostronne, SP-06 | 1500 | m
30 | Zakończenia barier ochronnych stalowych jednostronnych, SP-06 | 16 | m
31 | Czyszczenie ręczne lub strumieniowo-ścienne poręczy do II stopnia czystości | 12 | t
32 | Uzupełnienie brakujących lub uszkodzonych elementów poręczy mostowych na odcinkach prostych przy użyciu zestawu spawalniczego | 0.1 | t
33 | Ręczne malowanie pędzlem poręczy farbą ftalową do gruntowania przeciwrdzewną - dwukrotnie | 12 | t
34 | Ręczne malowanie pędzlem poręczy farbą poliwinylową nawierzchniową - dwukrotnie | 12 | t
| Razem: |  |  |  | 0
| Razem kosztorys netto: |  |  |  | 0
| Vat: |  |  |  | 0
| Razem kosztorys brutto: |  |  |  | 0

## Arkusz4
KOSZTORYS INWESTORSKI
Remont odcinka drogi powiatowej nr 2741D
Jelenia Góra-Karpacz - zakończenie zadania
Lp. | Opis pozycji kosztorysowych | Ilość | J.m. | Cena jedn. | Wartość zł
1 | 2 | 3 | 4 | 5 | 6
1 | Roboty przygotowawcze
0 | Wyznaczenie trasy drogi przy liniowych robotach ziemnych | 3.57 | km | 1638.117 | 5848.0777
1 | Frezowanie / w rejonie skrzyżowań/ nawierzchni asfalt.na zimno na głęb.4 cm,przy użyciu frezarki WIRTGEN W1000C z odwiezieniem kory asfalt.na place składowe,samochodem samowył.10-15t. Charakterystyka Robót: 1.Zabezpieczenie miejsca pracy - oznakowanie.2.Frezowanie mechaniczne nawierzchni.3.Załadowanie kory asfaltowej na środki transportowe.4.Odwiezienie kory asfaltowej na odległość do 20 km na place składowe.5.Przenoszenie znaków zabezpieczających w miarę postępu robót. | 200 | m2 | 10 | 2000
| Razem: |  |  |  | 7848.0777
2 | Likwidacja spękań poprzecznych na całej długości odcinka drogi
2 | Frezowanie nawierzchni asfalt.na zimno na głęb.4 cm,przy użyciu frezarki WIRTGEN W1000C z odwiezieniem kory asfalt.na place składowe,samochodem samowył.10-15t. Charakterystyka Robót: 1.Zabezpieczenie miejsca pracy - oznakowanie.2.Frezowanie mechaniczne nawierzchni.3.Załadowanie kory asfaltowej na środki transportowe.4.Odwiezienie kory asfaltowej na odległość do 20 km na place składowe.5.Przenoszenie znaków zabezpieczających w miarę postępu robót. | 100 | m2 | 17.75 | 1775
3 | Skropienie nawierzchni drogowych emulsją asfaltową w ilości 0.5 kg/m2 | 100 | m2 | 2.6451 | 264.51
4 | Wzmacnianie nośności sposobem ręcznym /geosiatka/ | 100 | m2 | 35.0022 | 3500.22
5 | Nawierzchnie z mieszanek mineralno-asfaltowych standard I,warstwa ochronna,grubość warstwy po zagęszczeniu 4 cm.Transport mieszanki samochodem samowyład.5-10 t | 100 | m2 | 23.0754 | 2307.54
| Razem: |  |  |  | 7847.27
3 | Roboty nawierzchniowe
6 | Mechaniczne oczyszczenie nawierzchni drogowych ulepszonych z bitumu | 26190 | m2 | 0.4323 | 11321.937
7 | Skropienie nawierzchni drogowych emulsją asfaltową w ilości 0.7 kg/m2 | 26190 | m2 | 1 | 26190
8 | Nawierzchnie z mieszanek mineralno-asfaltowych standard I,warstwa ścieralna,grub.warstwy po zagęszczeniu od 75 do 125 kg/m2. Transportmieszanki samochodem samowyład.5-10 t | 2000 | t | 240 | 480000
| Razem: |  |  |  | 517511.937
4 | Pobocza
9 | Ścinka poboczy oraz uzupełnienie poboczy niesortem ,grubość warstwy po uwałowaniu śr. 10 cm | 5350 | m2 | 15 | 80250
10 | Powierzchniowe utrwalanie poboczy asfaltem i grysem kamiennym o wym. 2-5 mm w ilości 8 dm3/m2 | 5350 | m2 | 3 | 16050
| Razem: |  |  |  | 96300
| Razem kosztorys netto: |  |  |  | 629507.2847
| Vat: |  |  |  | 144786.6755
| Razem kosztorys brutto: |  |  |  | 774293.9602