## przedmiar A-B
Przebudowa drogi powiatowej nr 2749D przez Wojanów, gmina Mysłakowice, Komarno, gmina Janowice Wielkie
OBMIAR
Lp. | Opis i wyliczenia | j.m. | Poszcz | Razem
1 | Roboty przygotowawcze i rozbiórkowe
1 d.1 | Plantowanie poboczy wykonywane mechanicznie z odwozem nadmiaru gruntu na odl. do 5 km przy średniej szerokości pobocza 0,9 m | m2
| ((1340+1095-29)*2-217)*0.9 | m2 | 4135.500
|  |  | RAZEM | 4135.500
2 d.1 | Ręczne ścinanie i karczowanie średniej gęstości krzaków i podszycia z poboczy skarp i rowów | ha
| 1.2 | ha | 1.200
|  |  | RAZEM | 1.200
3 d.1 | Mechaniczne karczowanie pni (śr. 66-75 cm) z wywiezieniem karpiny na odl. 10km (zamiennie frezowanie na wys. poniżej krawędzi jezdni lub dna rowu jeżeli pień jest w rowie) | szt.
| 48 | szt. | 48.000
|  |  | RAZEM | 48.000
4 d.1 | Wywożenie gałęzi i karpiny na odl. do 10 km | mp
| 72 | mp | 72.000
|  |  | RAZEM | 72.000
5 d.1 | Rozebranie nawierzchni bitumicznej metodą frezowania o gr. śr. 10 cm z wywozem materiału z rozbiórki na odl. do 1 km - frezowinę należy wbudować na wyznaczonych poboczach | m2
| 210+1190+118 | m2 | 1518.000
|  |  | RAZEM | 1518.000
6 d.1 | Koryta wykonywane mechanicznie gł. 30 cm w gruncie kat. II-VI na całej szerokości jezdni w miejscach wskazanych w PZT po wyfrezowanej nawierzchni bitumicznej. W ramach korytowania pod nową konstrukcję jezdni uwzględnić usunięcie istniejącej podbudowy | m2
| 1190+118 | m2 | 1308.000
|  |  | RAZEM | 1308.000
7 d.1 | Koryta gł. 30 cm wykonywane w gruntach kat. II-IV na poszerzeniach jezdni skrzyżowaniach i zjazdach | m2
| 25+20+80+20+12+22+117+120+45+15+15+15+17+18+17+20+20+45+20 | m2 | 663.000
|  |  | RAZEM | 663.000
8 d.1 | Roboty ziemne wykonywane koparkami zgarniakowymi w gr.kat. III z transp.urobku na odl.do 5 km sam.samowyład. (przewóz gruntu z korytowania na odkład oraz w miejsca wypłukanych skarp i wykarczowanych pni) | m3
| (1308+663)*0.30 | m3 | 591.300
|  |  | RAZEM | 591.300
2 | Odwodnienie
9 d.2 | Oczyszczenie przepustów o przekroju kołowym i prostokątnym z namułu do 50%; - z rur bet. o średnicy 60 cm, L=15+12=27 m - kamienny 120x120 , L=10 m | m
| 10+15+12 | m | 37.000
|  |  | RAZEM | 37.000
10 d.2 | Wykopy liniowe ze skarpami o szerokości dna do 1.5 m ; głęb.do 1.5 m; gr.kat. III-V (przepusty pod zjazdami) | m3
| (9+28+9+9+10+6+6+9+9+9)*0.6*1.2 | m3 | 74.880
|  |  | RAZEM | 74.880
11 d.2 | Wykopy liniowe lub jamiste ze skarpami o szerokości dna do 1.5 m ; głęb.do 1.5 m; gr.kat. III-V (przepusty pod drogą) | m3
| (12+12)*0.8*1.5 | m3 | 28.800
|  |  | RAZEM | 28.800
12 d.2 | Wykopy liniowe lub jamiste ze skarpami o szerokości dna do 1.5 m ; głęb.do 2.0 m; gr.kat. III-V (pod studzienki ściekowe i przykanaliki z rur 300 mm) | m3
| 6*1.0*1.0*1.5+(7+7+7+8+14)*0.6*1.5 | m3 | 47.700
|  |  | RAZEM | 47.700
13 d.2 | Wywiezienie urobku i gruzu przy mechanicznym załadowaniu i wyładowaniu samochodem samowyładowczym na odleg. 5 km | m3
| 74.88+28.80+47.70 | m3 | 151.380
|  |  | RAZEM | 151.380
14 d.2 | Wykonanie ławy fundamentowej żwirowo piaskowej pod przepusty wraz z obsypką rur 15 cm powyżej górnej krawędzi rury (przepusty śr. 40, i 60 cm i przykanaliki śr. 25 cm) | m3
| (9+28+9+9+10+6+6+9+9+9)*0.6*0.6+(12+12)*0.8*0.8+(7+7+7+8+14)*0.4*0.4 | m3 | 59.680
|  |  | RAZEM | 59.680
15 d.2 | Przepusty z rur polietylenowych PE HD spiralnie karbowanych o średnicy 40 cm. | m
| 9+28+9+9+10+6+6+9+9+9 | m | 104.000
|  |  | RAZEM | 104.000
16 d.2 | Przepusty z rur polietylenowych PE HD spiralnie karbowanych o średnicy 60 cm. | m
| 12+12 | m | 24.000
|  |  | RAZEM | 24.000
17 d.2 | Wykonanie studzienki ściekowej typowej lub murowanej z kamienia granitowego z osadnikiem bez syfonu z wpustem ściekowym żel. ciężkim uchylnym 650x450mm kl.D-400 kN | szt.
| 6 | szt. | 6.000
|  |  | RAZEM | 6.000
18 d.2 | Kanały z rur PVC łączonych na wcisk o śr. 300 mm (przykanaliki) | m
| 43 | m | 43.000
|  |  | RAZEM | 43.000
19 d.2 | Utwardzone pobocze z kostki rzędowej o wysokości 16 -18 cm ułożone na ławie z betonu C12/15 grubości 20 cm L= 34 m, szerokości 70 cm | m2
| 23.8 | m2 | 23.800
|  |  | RAZEM | 23.800
20 d.2 | Wykonanie ścianek czołowych z kamienia łamanego wraz ze spoinowaniem przy przepustach istniejących ( 9 szt.) i projektowanych (24 szt.) | szt
| 9+24 | szt | 33.000
|  |  | RAZEM | 33.000
21 d.2 | Obudowy wlotów i wylotów przepustów z kamienia łamanego układanego na betonie (C12/15) gr.10 cm na dnie i skarpach rowu na dł. 1 m od ścianek czołowych, przy przepustach istniejących ( 11 szt.) i projektowanych ( 24 szt.) | szt
| 35 | szt | 35.000
|  |  | RAZEM | 35.000
22 d.2 | Wykonanie, odtworzenie lub pogłębienie rowów z wyprofilowaniem dna szer. 0,4 m i skarp 1:1 z dopasowaniem niwelety dna rowu do ścieków i przepustów z zachowaniem poboczy szerokości min. 0.5 m z odwozem nadmiaru gruntu na odl. do 5km (gr.kat.IV-VI): - strona Lewa, L= 200+15+835+50+25+80+764+120+10=2099 m - strona prawa, L=150+225+85+85+183+117+200+90+185=1320 m | m
| 200+15+835+50+25+80+764+120+10+150+225+85+85+183+117+200+90+185 | m | 3419.000
|  |  | RAZEM | 3419.000
3 | KRAWĘŻNIKI I MURY OPOROWE
23 d.3 | Krawężniki betonowe najazdowe o wymiarach 15x22 cm z wykonaniem ław betonowych z bet.C12/15 z oporem na podsypce cementowo-piaskowej - z wyk. rowków pod ułożenie ław | m
| 217 | m | 217.000
|  |  | RAZEM | 217.000
24 d.3 | Wykopy liniowe o głęb.do 1.5 m wyk.na odkład koparkami podsiębiernymi o poj.łyżki 0.15 - 0.25 m3 w gr.kat. III-IV (wykopy pod mury oporowe), z odwozem nadmiaru gruntu na odl do 5 km | m3
| 35*1.4*0.7 | m3 | 34.300
|  |  | RAZEM | 34.300
25 d.3 | Wykonanie ław betonowych z betonu C16/20 pod mury oporowe | m3
| 35*0.3*1.0 | m3 | 10.500
|  |  | RAZEM | 10.500
26 d.3 | Wykonanie murów oporowych układanych na zaprawie cementowej z kamienia łamanego - L=35 m, 21 m3 | m3
| 21 | m3 | 21.000
|  |  | RAZEM | 21.000
4 | Nawierzchnie i podbudowy
27 d.4 | Podbudowy z gruntu stabilizowanego cementem w ilości 25 kg/m2, warstwa gr.15 cm mieszanką stabilizującą w miejscach gdzie wykonano korytowanie w jezdni na zjazdach i nad przepustami w drodze | m2
| 1308+663+2*6*1.2 | m2 | 1985.400
|  |  | RAZEM | 1985.400
28 d.4 | Warstwa dolna podbudowy z kruszyw łamanych gr. 15 cm | m2
| 1985.4 | m2 | 1985.400
|  |  | RAZEM | 1985.400
29 d.4 | Warstwa górna podbudowy z kruszyw łamanych gr. 8 cm | m2
| 1985.4 | m2 | 1985.400
|  |  | RAZEM | 1985.400
30 d.4 | Oczyszczenie nawierzchni bitumicznej | m2
| 210+6000+6050 | m2 | 12260.000
|  |  | RAZEM | 12260.000
31 d.4 | Skropienie asfaltem nawierzchni drogowych | m2
| 210+6000+1190+118+6050+663 | m2 | 14231.000
|  |  | RAZEM | 14231.000
32 d.4 | Wyprofilowanie i wzmocnienie istniejącej nawierzchni jezdni i podbudowy na zjazdach i poszerzeniach mieszanką minerano-bitumiczną asfaltową mechaniczne w ilości średnio 100 kg/m2 | t
| (6000+6050+663)*0.1 | t | 1271.300
|  |  | RAZEM | 1271.300
33 d.4 | Wyprofilowanie i wzmocnienie podbudowy na jezdni mieszanką minerano-bitumiczną asfaltową mechaniczne w ilości średnio 125 kg/m2 | t
| (1190+118+210)*0.125 | t | 189.750
|  |  | RAZEM | 189.750
34 d.4 | Nawierzchnie z mieszanek mineralno-bitumicznych asfaltowych o grubości 4 cm (warstwa ścieralna) | m2
| 210+6000+1190+118+6050+663 | m2 | 14231.000
|  |  | RAZEM | 14231.000
5 | Pobocza utwardzone
35 d.5 | Wyprofilowanie poboczy niesortem kamiennym 0/31,5 zagęszczanym mechanicznie szerokości śr. 0,75 m i o grubości średnio 10 cm | m3
| ((1340+1095-29)*2+217+75)*0.75*0.1 | m3 | 382.800
|  |  | RAZEM | 382.800
36 d.5 | Powierzchniowe utrwalanie poboczy asfaltem i grysem kamiennym o wym. 2-5 mm w ilości 8 dm3/m2 | m2
| ((1340+1095-29)*2+217+75)*0.75 | m2 | 3828.000
|  |  | RAZEM | 3828.000
6 | OZNAKOWANIE
37 d.6 | Bariery ochronne stalowe jednostronne SP-06 | m
| 2*12+2*16+72+92+100+48+96+2*36+2*16+128+88 | m | 784.000
|  |  | RAZEM | 784.000
38 d.6 | Oznakowanie poziome nawierzchni bitumicznych - na zimno, za pomocą mas chemoutwardzalnych grubowarstwowe wykonywane sprzętem ręcznym - oznakowanie gładkie, mikrokulki odblaskowe (piktogramy, symbole, linie) | m2
| 150 | m2 | 150.000
|  |  | RAZEM | 150.000
39 d.6 | Pionowe znaki drogowe - słupki z rur stalowych - wymiana istniejącego oznakowania oraz uzupełnienie oznakowania brakującego | szt.
| 28 | szt. | 28.000
|  |  | RAZEM | 28.000
40 d.6 | Pionowe znaki drogowe; - znaki ostrzegawcze, - 8 szt. w tym: - A-7, - 2 szt. A-9, - 2 szt. A-18b, - 4 szt. - tabliczki do znaków, - 4 szt. w tym: - T-2, - 2 szt. - T-3 - 2 szt. - informacyjne, - 8 szt. w tym: - D-1, - 4 szt. - D-42, - 2 szt. - D-43, - 2 szt. - miejscowości, - 4 szt. w tym; - E-17a - 2 szt. - E-18a - 2 szt. ================================= Razem 24 szt. | szt.
| 8+4+8+4 | szt. | 24.000
|  |  | RAZEM | 24.000

## kosztorys ofertowy odc. A-B
Załącznik nr 8 do SIWZ
Przebudowa drogi powiatowej nr 2749D przez Wojanów, gmina Mysłakowice, Komarno, gmina Janowice Wielkie
ODCINEK A-B
KOSZTORYS OFERTOWY
Lp. | Opis | Jedn.obm. | Ilość | Cena jedn. | Wartość
1 | Roboty przygotowawcze i rozbiórkowe
1 d.1 | Plantowanie poboczy wykonywane mechanicznie z odwozem nadmiaru gruntu na odl. do 5 km przy średniej szerokości pobocza 0,9 m | m2 | 4135.5
2 d.1 | Ręczne ścinanie i karczowanie średniej gęstości krzaków i podszycia z poboczy skarp i rowów | ha | 1.2
3 d.1 | Mechaniczne karczowanie pni (śr. 66-75 cm) z wywiezieniem karpiny na odl. 10km (zamiennie frezowanie na wys. poniżej krawędzi jezdni lub dna rowu jeżeli pień jest w rowie) | szt. | 48
4 d.1 | Wywożenie gałęzi i karpiny na odl. do 10 km | mp | 72
5 d.1 | Rozebranie nawierzchni bitumicznej metodą frezowania o gr. śr. 10 cm z wywozem materiału z rozbiórki na odl. do 1 km - frezowinę należy wbudować na wyznaczonych poboczach | m2 | 1518
6 d.1 | Koryta wykonywane mechanicznie gł. 30 cm w gruncie kat. II-VI na całej szerokości jezdni w miejscach wskazanych w PZT po wyfrezowanej nawierzchni bitumicznej. W ramach korytowania pod nową konstrukcję jezdni uwzględnić usunięcie istniejącej podbudowy | m2 | 1308
7 d.1 | Koryta gł. 30 cm wykonywane w gruntach kat. II-IV na poszerzeniach jezdni skrzyżowaniach i zjazdach | m2 | 663
8 d.1 | Roboty ziemne wykonywane koparkami zgarniakowymi w gr.kat. III z transp.urobku na odl.do 5 km sam.samowyład. (przewóz gruntu z korytowania na odkład oraz w miejsca wypłukanych skarp i wykarczowanych pni) | m3 | 591.3
Razem dział: Roboty przygotowawcze i rozbiórkowe
2 | Odwodnienie
9 d.2 | Oczyszczenie przepustów o przekroju kołowym i prostokątnym z namułu do 50%; - z rur bet. o średnicy 60 cm, L=15+12=27 m - kamienny 120x120 , L=10 m | m | 37
10 d.2 | Wykopy liniowe ze skarpami o szerokości dna do 1.5 m ; głęb.do 1.5 m; gr.kat. III-V (przepusty pod zjazdami) | m3 | 74.88
11 d.2 | Wykopy liniowe lub jamiste ze skarpami o szerokości dna do 1.5 m ; głęb.do 1.5 m; gr.kat. III-V (przepusty pod drogą) | m3 | 28.8
12 d.2 | Wykopy liniowe lub jamiste ze skarpami o szerokości dna do 1.5 m ; głęb.do 2.0 m; gr.kat. III-V (pod studzienki ściekowe i przykanaliki z rur 300 mm) | m3 | 47.7
13 d.2 | Wywiezienie urobku i gruzu przy mechanicznym załadowaniu i wyładowaniu samochodem samowyładowczym na odleg. 5 km | m3 | 151.38
14 d.2 | Wykonanie ławy fundamentowej żwirowo piaskowej pod przepusty wraz z obsypką rur 15 cm powyżej górnej krawędzi rury (przepusty śr. 40, i 60 cm i przykanaliki śr. 25 cm) | m3 | 59.68
15 d.2 | Przepusty z rur polietylenowych PE HD spiralnie karbowanych o średnicy 40 cm. | m | 104
16 d.2 | Przepusty z rur polietylenowych PE HD spiralnie karbowanych o średnicy 60 cm. | m | 24
17 d.2 | Wykonanie studzienki ściekowej typowej lub murowanej z kamienia granitowego z osadnikiem bez syfonu z wpustem ściekowym żel. ciężkim uchylnym 650x450mm kl.D-400 kN | szt. | 6
18 d.2 | Kanały z rur PVC łączonych na wcisk o śr. 300 mm (przykanaliki) | m | 43
19 d.2 | Utwardzone pobocze z kostki rzędowej o wysokości 16 -18 cm ułożone na ławie z betonu C12/15 grubości 20 cm L= 34 m, szerokości 70 cm | m2 | 23.8
20 d.2 | Wykonanie ścianek czołowych z kamienia łamanego wraz ze spoinowaniem przy przepustach istniejących ( 9 szt.) i projektowanych (24 szt.) | szt | 33
21 d.2 | Obudowy wlotów i wylotów przepustów z kamienia łamanego układanego na betonie (C12/15) gr.10 cm na dnie i skarpach rowu na dł. 1 m od ścianek czołowych, przy przepustach istniejących ( 11 szt.) i projektowanych ( 24 szt.) | szt | 35
22 d.2 | Wykonanie, odtworzenie lub pogłębienie rowów z wyprofilowaniem dna szer. 0,4 m i skarp 1:1 z dopasowaniem niwelety dna rowu do ścieków i przepustów z zachowaniem poboczy szerokości min. 0.5 m z odwozem nadmiaru gruntu na odl. do 5km (gr.kat.IV-VI): - strona Lewa, L= 200+15+835+50+25+80+764+120+10=2099 m - strona prawa, L=150+225+85+85+183+117+200+90+185=1320 m | m | 3419
Razem dział: Odwodnienie
3 | KRAWĘŻNIKI I MURY OPOROWE
23 d.3 | Krawężniki betonowe najazdowe o wymiarach 15x22 cm z wykonaniem ław betonowych z bet.C12/15 z oporem na podsypce cementowo-piaskowej - z wyk. rowków pod ułożenie ław | m | 217
24 d.3 | Wykopy liniowe o głęb.do 1.5 m wyk.na odkład koparkami podsiębiernymi o poj.łyżki 0.15 - 0.25 m3 w gr.kat. III-IV (wykopy pod mury oporowe), z odwozem nadmiaru gruntu na odl do 5 km | m3 | 34.3
25 d.3 | Wykonanie ław betonowych z betonu C16/20 pod mury oporowe | m3 | 10.5
26 d.3 | Wykonanie murów oporowych układanych na zaprawie cementowej z kamienia łamanego - L=35 m, 21 m3 | m3 | 21
Razem dział: KRAWĘŻNIKI I MURY OPOROWE
4 | Nawierzchnie i podbudowy
27 d.4 | Podbudowy z gruntu stabilizowanego cementem w ilości 25 kg/m2, warstwa gr.15 cm mieszanką stabilizującą w miejscach gdzie wykonano korytowanie w jezdni na zjazdach i nad przepustami w drodze | m2 | 1985.4
28 d.4 | Warstwa dolna podbudowy z kruszyw łamanych gr. 15 cm | m2 | 1985.4
29 d.4 | Warstwa górna podbudowy z kruszyw łamanych gr. 8 cm | m2 | 1985.4
30 d.4 | Oczyszczenie nawierzchni bitumicznej | m2 | 12260
31 d.4 | Skropienie asfaltem nawierzchni drogowych | m2 | 14231
32 d.4 | Wyprofilowanie i wzmocnienie istniejącej nawierzchni jezdni i podbudowy na zjazdach i poszerzeniach mieszanką minerano-bitumiczną asfaltową mechaniczne w ilości średnio 100 kg/m2 | t | 1271.3
33 d.4 | Wyprofilowanie i wzmocnienie podbudowy na jezdni mieszanką minerano-bitumiczną asfaltową mechaniczne w ilości średnio 125 kg/m2 | t | 189.75
34 d.4 | Nawierzchnie z mieszanek mineralno-bitumicznych asfaltowych o grubości 4 cm (warstwa ścieralna) | m2 | 14231
Razem dział: Nawierzchnie i podbudowy
5 | Pobocza utwardzone
35 d.5 | Wyprofilowanie poboczy niesortem kamiennym 0/31,5 zagęszczanym mechanicznie szerokości śr. 0,75 m i o grubości średnio 10 cm | m3 | 382.8
36 d.5 | Powierzchniowe utrwalanie poboczy asfaltem i grysem kamiennym o wym. 2-5 mm w ilości 8 dm3/m2 | m2 | 3828
Razem dział: Pobocza utwardzone
6 | OZNAKOWANIE
37 d.6 | Bariery ochronne stalowe jednostronne SP-06 | m | 784
38 d.6 | Oznakowanie poziome nawierzchni bitumicznych - na zimno, za pomocą mas chemoutwardzalnych grubowarstwowe wykonywane sprzętem ręcznym - oznakowanie gładkie, mikrokulki odblaskowe (piktogramy, symbole, linie) | m2 | 150
39 d.6 | Pionowe znaki drogowe - słupki z rur stalowych - wymiana istniejącego oznakowania oraz uzupełnienie oznakowania brakującego | szt. | 28
40 d.6 | Pionowe znaki drogowe; - znaki ostrzegawcze, - 8 szt. w tym: - A-7, - 2 szt. A-9, - 2 szt. A-18b, - 4 szt. - tabliczki do znaków, - 4 szt. w tym: - T-2, - 2 szt. - T-3 - 2 szt. - informacyjne, - 8 szt. w tym: - D-1, - 4 szt. - D-42, - 2 szt. - D-43, - 2 szt. - miejscowości, - 4 szt. w tym; - E-17a - 2 szt. - E-18a - 2 szt. | szt. | 24
Razem dział: OZNAKOWANIE
Wartość kosztorysowa robót bez podatku VAT
Podatek VAT
Ogółem wartość kosztorysowa robót
Słownie: