## przedmiar C-D
Przebudowa drogi powiatowej nr 2749D przez Wojanów, gmina Mysłakowice, Komarno, gmina Janowice Wielkie
OBMIAR
Lp. | Opis i wyliczenia | j.m. | Poszcz | Razem
1 | Roboty przygotowawcze i rozbiórkowe
1 d.1 | Plantowanie poboczy wykonywane mechanicznie z odwozem nadmiaru gruntu na odl. do 5 km przy średniej szerokości pobocza 0,9 m | m2
| 4594*2*0.9 | m2 | 8269.200
|  |  | RAZEM | 8269.200
2 d.1 | Ręczne ścinanie i karczowanie średniej gęstości krzaków i podszycia z poboczy skarp i rowów | ha
| 0.8 | ha | 0.800
|  |  | RAZEM | 0.800
3 d.1 | Mechaniczne karczowanie pni (śr. 66-75 cm) z wywiezieniem karpiny na odl. 10km (zamiennie frezowanie na wys. poniżej krawędzi jezdni lub dna rowu jeżeli pień jest w rowie) | szt.
| 35 | szt. | 35.000
|  |  | RAZEM | 35.000
4 d.1 | Wywożenie gałęzi i karpiny na odl. do 10 km | mp
| 48 | mp | 48.000
|  |  | RAZEM | 48.000
5 d.1 | Rozebranie nawierzchni bitumicznej metodą frezowania o gr. śr. 10 cm z wywozem materiału z rozbiórki na odl. do 1 km - frezowinę należy wbudować na wyznaczonych poboczach | m2
| 115+445+25+20+154+13+152+15+135+11+9+8+7+6+8 | m2 | 1123.000
|  |  | RAZEM | 1123.000
6 d.1 | Roboty remontowe - cięcie piłą nawierzchni bitumicznych na gł. 6 cm (w miejscach połączenia ścieków kamiennych z jezdnią istniejącą w celu wyrównania wyszczerbionych krawędzi nawierzchni jezdni) | m
| 2032.50 | m | 2032.500
|  |  | RAZEM | 2032.500
7 d.1 | Mechaniczne rozebranie nawierzchni z mieszanek mineralno-bitumicznych o grub. 6 cm | m2
| 2032.50*0.2 | m2 | 406.500
|  |  | RAZEM | 406.500
8 d.1 | Wywiezienie gruzu z terenu rozbiórki przy mechanicznym załadowaniu i wyładowaniu samochodem samowyładowczym na odleg. 10 km | m3
| 406.50*0.06 | m3 | 24.390
|  |  | RAZEM | 24.390
9 d.1 | Koryta wykonywane mechanicznie gł. 30 cm w gruncie kat. II-VI na całej szerokości jezdni w miejscach wskazanych w PZT po wyfrezowanej nawierzchni bitumicznej. W ramach korytowania pod nową konstrukcję jezdni uwzględnić usunięcie istniejącej podbudowy | m2
| 154+152+135 | m2 | 441.000
|  |  | RAZEM | 441.000
10 d.1 | Koryta gł. 30 cm wykonywane w gruntach kat. II-IV na poszerzeniach jezdni: - skrzyżowaniach i zjazdach | m2
| 28+22+60+18+15+18+38+15+26+17+38+28+4+9+60+17+14+9+11+11+13+24+12+12+15+10+19+7+20+10+20+10+23+19+11+12+14 | m2 | 709.000
|  |  | RAZEM | 709.000
11 d.1 | Roboty ziemne wykonywane koparkami zgarniakowymi w gr.kat. III z transp.urobku na odl.do 5 km sam.samowyład. (przewóz gruntu z korytowania na odkład oraz w miejsca wypłukanych skarp i wykarczowanych pni) | m3
| (441+709)*0.30 | m3 | 345.000
|  |  | RAZEM | 345.000
2 | Odwodnienie
12 d.2 | Oczyszczenie przepustów o przekroju kołowym i prostokątnym z namułu do 50%; - z rur bet. o średnicy: - 30 cm, L=10+15=25 m - 40 cm, L= 9+6+6=21 m - 100 cm, L= 11 m - 150 cm, L= 8 m - kamienne, L=14+17+14+6=51 m - kamienny 120x120 , L=10 m | m
| 10+15+9+6+6+11+8+14+17+14+6+10 | m | 126.000
|  |  | RAZEM | 126.000
13 d.2 | Wykopy liniowe ze skarpami o szerokości dna do 1.5 m ; głęb.do 1.5 m; gr.kat. III-V: - (przepusty pod drogą i zjazdami) | m3
| 33*0.9*1.5+88*0.8*1.3+10*0.7*1.2 | m3 | 144.470
|  |  | RAZEM | 144.470
14 d.2 | Wykopy liniowe lub jamiste ze skarpami o szerokości dna do 1.5 m ; głęb.do 2.0 m; gr.kat. III-V (pod studzienki ściekowe i przykanaliki z rur 300 i 250 mm) | m3
| 20*1.0*1.0*1.8+(144+19)*0.6*1.5 | m3 | 182.700
|  |  | RAZEM | 182.700
15 d.2 | Wywiezienie urobku i gruzu przy mechanicznym załadowaniu i wyładowaniu samochodem samowyładowczym na odleg. 5 km | m3
| 126.65+182.7 | m3 | 309.350
|  |  | RAZEM | 309.350
16 d.2 | Wykonanie ławy fundamentowej żwirowo piaskowej pod przepusty wraz z obsypką rur 15 cm powyżej górnej krawędzi rury (przepusty śr. 50, 40 i 30 cm i przykanaliki śr. 25 i 30 cm) | m3
| 33*0.8*0.8+88*0.7*0.7+(19+144)*0.6*0.6 | m3 | 122.920
|  |  | RAZEM | 122.920
17 d.2 | Przepusty z rur polietylenowych PE HD spiralnie karbowanych o średnicy 30 cm. | m
| 10 | m | 10.000
|  |  | RAZEM | 10.000
18 d.2 | Przepusty i kanały z rur polietylenowych PE HD spiralnie karbowanych o średnicy 40 cm. | m
| 9+6+9+6+9+6+7+9+8+6+7+6 | m | 88.000
|  |  | RAZEM | 88.000
19 d.2 | Przepusty z rur polietylenowych PE HD spiralnie karbowanych o średnicy 50 cm. | m
| 12+9+12 | m | 33.000
|  |  | RAZEM | 33.000
20 d.2 | Wykonanie studzienki ściekowej typowej lub murowanej z kamienia granitowego z osadnikiem bez syfonu z wpustem ściekowym żel. ciężkim uchylnym 650x450mm kl.D-400 kN | szt.
| 20 | szt. | 20.000
|  |  | RAZEM | 20.000
21 d.2 | Kanały z rur PVC łączonych na wcisk o śr. 300 mm (przykanaliki) | m
| 15+12+12+16+8+8+8+8+7+12+3+15+4+12+4 | m | 144.000
|  |  | RAZEM | 144.000
22 d.2 | Kanały z rur PVC łączonych na wcisk o śr. 250 mm (przykanaliki) | m
| 4+15 | m | 19.000
|  |  | RAZEM | 19.000
23 d.2 | Ścieki z kostki rzędowej o wysokości 14-:-18 cm ułożone na ławie z betonu C12/15 grubości 20 cm, - szerokości ścieku 50 -:- 70 cm | m2
| 59.5+124.6+16.0+124.6+22.4+109.2+42.0+302.4+13.8+56.5+36.0+26.4+34.2+24+54.6+25.2+20.4+64.8+49.8+134.4+16.2+47.4+2.7 | m2 | 1407.100
|  |  | RAZEM | 1407.100
24 d.2 | Wykonanie ścianek czołowych z kamienia łamanego wraz ze spoinowaniem przy przepustach istniejących i projektowanych | szt
| 38+32 | szt | 70.000
|  |  | RAZEM | 70.000
25 d.2 | Obudowy wlotów i wylotów przepustów z kamienia łamanego układanego na betonie (C12/15) gr.10 cm na dnie i skarpach rowu na dł. 1 m od ścianek czołowych, przy przepustach istniejących i projektowanych | szt
| 32+33 | szt | 65.000
|  |  | RAZEM | 65.000
26 d.2 | Wykonanie, odtworzenie lub pogłębienie rowów z wyprofilowaniem dna szer. 0,4 m i skarp 1:1 z dopasowaniem niwelety dna rowu do ścieków i przepustów z zachowaniem poboczy szerokości min. 0.5 m z odwozem nadmiaru gruntu na odl. do 5km (gr.kat.IV-VI): - strona Lewa, L= 106+366+216+10+458+15+5+5=1181 m - strona prawa, L=10+102+80+228+15+22 = 457 m | m
| 106+366+216+10+458+15+5+5+10+102+80+228+15+22 | m | 1638.000
|  |  | RAZEM | 1638.000
27 d.2 | Profilowanie rowów z umocnieniem dna i skarp prefabrykowanymi płytami żelbetowymi ażurowymi (przy założeniu śr. 2,0m2/mb) oraz brukowaniem poboczy pomiędzy jezdnią a płytami ażurowymi szerokości mniejszej niż 0,5m na długości około 50%. - L=152+126+40+180+36 = 534 mb | m2
| (152+126+40+180+36)*2.0 | m2 | 1068.000
|  |  | RAZEM | 1068.000
28 d.2 | Odmulenie istniejących rowów z wyprofilowaniem dna i skarp wraz z odmuleniem istniejących przepustów pod zjazdami do posesji z odwozem gruntu na odl. do 5 km: - strona Lewa, L= 334+189 = 523 m - strona prawa, L=392+65+298+83 = 838 m | m
| 334+189+392+65+298+83 | m | 1361.000
|  |  | RAZEM | 1361.000
3 | PRZEPUST SKRZYNKOWY OTWARTY
29 d.3 | Roboty ziemne - zdjęcie warstwy humusu (w miejscu objazdu od strony dolnej wody) | m3
| 10 | m3 | 10.000
|  |  | RAZEM | 10.000
30 d.3 | Montaż i demontaż przepustu tymczasowego o średnicy min. 2x800mm (w ciągu objazdu) | m
| 10+10 | m | 20.000
|  |  | RAZEM | 20.000
31 d.3 | Wykonanie i rozbiórka ścianek czołowych z kamienia przy przepuście tymczasowym | m3
| 3.5*2 | m3 | 7.000
|  |  | RAZEM | 7.000
32 d.3 | Formowanie i zagęszczanie nasypów z pospółki na objeździe z rozbiórką po wykonaniu nowego przepustu | m3
| 70 | m3 | 70.000
|  |  | RAZEM | 70.000
33 d.3 | Nawierzchnia objazdu z kruszywa łamanego 0/31.5mm grub. po zagęszczeniu - 15cm | m2
| 350 | m2 | 350.000
|  |  | RAZEM | 350.000
34 d.3 | Rozebranie ław i ścianek czołowych betonowych (przepust okularowy pod drogą) | m3
| 6.0*2 | m3 | 12.000
|  |  | RAZEM | 12.000
35 d.3 | Wykopy oraz przekopy o głęb.do 3.0 m wyk.na odkład koparkami podsiębiernymi o poj.łyżki 0.25 - 0.60 m3 w gr.kat. III-IV (wykop pod nowy przepust) Grunt z zasypki przepustu okularowego wykorzystać dodatkowo na formowanie skarp nasypu objazdu. | m3
| 8.0*5.0*2.0 | m3 | 80.000
|  |  | RAZEM | 80.000
36 d.3 | Rozebranie przepustu okularowego - rury betonowe o śr. 80 cm | m
| 8.0*2 | m | 16.000
|  |  | RAZEM | 16.000
37 d.3 | Wywiezienie gruzu z terenu rozbiórki przy mechanicznym załadowaniu i wyładowaniu samochodem samowyładowczym na odleg. 1 km (przpust okularowy + ścianki i ławy betonowe) | m3
| 30 | m3 | 30.000
|  |  | RAZEM | 30.000
38 d.3 | Wywiezienie gruzu z terenu rozbiórki przy mechanicznym załadowaniu i wyładowaniu samoch.samowył.- dod.za każdy nast.rozp. 1 km (dodatkowe 14km) Krotność = 15 | m3
| 30 | m3 | 30.000
|  |  | RAZEM | 30.000
39 d.3 | Grodzie ziemne lub z tworzyw sztucznych | m3
| 12*0.4*2 | m3 | 9.600
|  |  | RAZEM | 9.600
40 d.3 | Wykopy ręczne liniowe w gruncie kat. IV - wykop pod fundamenty | m3
| 0.70*0.90*8.00*2+1.80*0.30*0.90 | m3 | 10.566
|  |  | RAZEM | 10.566
41 d.3 | Zabezpieczenie wykopów | m2
| 2.00*8.00*2 | m2 | 32.000
|  |  | RAZEM | 32.000
42 d.3 | Podsypka z pospółki pod ławę betonową gr. do 15cm | m3
| 0.70*0.15*11.00*2+2.20*0.30*0.15*2 | m3 | 2.508
|  |  | RAZEM | 2.508
43 d.3 | Wykonanie ław betonowych z betonu C25/30 pod przepust i ścianki kamienne | m3
| 0.60*0.90*11.00*2+2.30*0.20*0.90*2 | m3 | 12.708
|  |  | RAZEM | 12.708
44 d.3 | Montaż prefabrykowanych przepustów drogowych skrzynkowych otwartych o przekroju w świetle 2.5x1.5m, długości 0.99m 9szt = 9mb. Dopuszcza się możliwość zastosowania innych prefabrykatów nie pomniejszających światła przepływu i nie zmieniających niwelety istniejącej drogi, dostosowanych do warunków terenowych jak: mury oporowe cieku, szerokość cieku, droga. Wyklucza się możliwość zastosowania przepustów o kształcie kołowym lub eliptycznym. | m
| 9 | m | 9.000
|  |  | RAZEM | 9.000
45 d.3 | Nadbeton C25/30 (warstwa ochronna/wyrównawcza gr.4cm) | m3
| 9.00*3.10*0.04 | m3 | 1.116
|  |  | RAZEM | 1.116
46 d.3 | Izolacje przeciwwilg.z papy termozgrzewalnej - powłoki poziome i pionowe prefabrykatów żelbetowych przepustu (1 warstwa) | m2
| 9.0*(3.10+1.80*2) | m2 | 60.300
|  |  | RAZEM | 60.300
47 d.3 | Izolacje przeciwwilg.z papy termozgrzewalnej - powłoki poziome i pionowe prefabrykatów żelbetowych przepustu (2 warstwa) | m2
| 60.30 | m2 | 60.300
|  |  | RAZEM | 60.300
48 d.3 | Zbrojenie o śr. 8-14 mm konstrukcji betonowych - płyta pomostu (siatka 15/15) | kg zbr.
| 300 | kg zbr. | 300.000
|  |  | RAZEM | 300.000
49 d.3 | Płyta pomostu z betonu C25/30 B-30 grubości 12cm | m3
| 8.30*3.10*0.12 | m3 | 3.088
|  |  | RAZEM | 3.088
50 d.3 | Wykonanie ścian kierunkowych o grub. 40 cm układanych na zaprawie cementowej z kamienia łamanego (murki na wlocie i wylocie wraz z wykonaniem dranażu w murze z rur PCV śr. 80mm 0.4m/4szt = 1.6mb + przedłużenie o 10cm/szt = 2.00mb) + wykonanie belek podporęczowych kamiennych - kotwionych w płycie pomostu | m3
| (2.00+1.00)*0.40*4+0.30*0.34*3.10*2 | m3 | 5.432
|  |  | RAZEM | 5.432
51 d.3 | Skropienie asfaltem sfrezowanych nawierzchni drogowych i przygotowanej podbudowy na zjazdach i przepustach | m2
| 8.30*3.10+6.00*1.0*2 | m2 | 37.730
|  |  | RAZEM | 37.730
52 d.3 | Wyrównanie i wyprofilowanie nawierzchni na przepuście i dojazdach mieszanką minerano-bitumiczną asfaltową mechaniczne w ilości średnio 100 kg/m2 | t
| (8.30*3.10+6.00*1.0*2)*0.1 | t | 3.773
|  |  | RAZEM | 3.773
53 d.3 | Nawierzchnie z mieszanek mineralno-bitumicznych asfaltowych o grubości 4 cm (warstwa ścieralna) | m2
| 37.73 | m2 | 37.730
|  |  | RAZEM | 37.730
54 d.3 | Wykonanie filtru drenarskiego przy otworach w murze kamiennym z żwiru o uz. 6-20mm owiniętgo włókniną. | m3
| 0.4*0.4*0.4*4 | m3 | 0.256
|  |  | RAZEM | 0.256
55 d.3 | Zasypywanie przestrzeni za ścianami budowli sztucznych | m3
| 11.0*1.00*3.00/2*2 | m3 | 33.000
|  |  | RAZEM | 33.000
56 d.3 | Poręcze ochronne stalowe ocynkowane z rur o śr. 80 i 60 mm (słupki mocowane w belkach podporęczowych) | m
| 2.9*2 | m | 5.800
|  |  | RAZEM | 5.800
57 d.3 | Umocnienie dna narzutem kamiennym na podbudowie bet. spoiny wypełnione betonem (50% beton 50% kamień) kamień z odzysku + po 0.5m za progiem betonowym | m3
| (12.0*2.50)*0.3 | m3 | 9.000
|  |  | RAZEM | 9.000
58 d.3 | Rozplantowanie ziemi wydobytej z wykopów - grunt kat.I-IV | m3
| 8 | m3 | 8.000
|  |  | RAZEM | 8.000
4 | MURY OPOROWE
59 d.4 | Naprawy przepustów kamiennych oraz uzupełnianie murów oporowych układanych na zaprawie cementowej z kamienia łamanego - 3+4+2,5+4+1,5+6+2,5 = 23,5 m3 | m3
| 3+4+2.5+4+1.5+6+2.5 | m3 | 23.500
|  |  | RAZEM | 23.500
5 | Nawierzchnie i podbudowy
60 d.5 | Podbudowy z gruntu stabilizowanego cementem w ilości 25 kg/m2, warstwa gr.15 cm mieszanką stabilizującą w miejscach gdzie wykonano korytowanie w jezdni na zjazdach i nad przepustami w drodze | m2
| 154+152+135+709+33*0.9+88*0.8+10*0.7+(144+19)*0.6 | m2 | 1354.900
|  |  | RAZEM | 1354.900
61 d.5 | Warstwa dolna podbudowy z kruszyw łamanych gr. 15 cm | m2
| 1354.9 | m2 | 1354.900
|  |  | RAZEM | 1354.900
62 d.5 | Warstwa górna podbudowy z kruszyw łamanych gr. 8 cm | m2
| 1354.9 | m2 | 1354.900
|  |  | RAZEM | 1354.900
63 d.5 | Oczyszczenie sfrezowanej nawierzchni bitumicznej | m2
| 1123 | m2 | 1123.000
|  |  | RAZEM | 1123.000
64 d.5 | Skropienie asfaltem sfrezowanych nawierzchni drogowych i przygotowanej podbudowy na zjazdach i przepustach | m2
| 1123+1354.9 | m2 | 2477.900
|  |  | RAZEM | 2477.900
65 d.5 | Wyprofilowanie i wzmocnienie istniejącej podbudowy na zjazdach i skrzyżowaniach mieszanką minerano-bitumiczną asfaltową mechaniczne w ilości średnio 100 kg/m2 | t
| 709*0.1 | t | 70.900
|  |  | RAZEM | 70.900
66 d.5 | Wyprofilowanie i wzmocnienie podbudowy na jezdni mieszanką minerano-bitumiczną asfaltową mechaniczne w ilości średnio 125 kg/m2 w miejscach korytowania jezdni i przekopów po przepustach | t
| (154+152+135+33*0.9+88*0.8+10*0.7+(144+19)*0.6)*0.125 | t | 80.738
|  |  | RAZEM | 80.738
67 d.5 | Wyprofilowanie i wzmocnienie podbudowy jezdni mieszanką minerano-bitumiczną asfaltową mechaniczne w ilości średnio 150 kg/m2 w miejscach łączenia ścieków kamiennych z jezdnią istniejącą ze spadkiem w kierunku ścieku z zalaniem szwu asfaltem. | t
| 2032.5*0.2*0.15 | t | 60.975
|  |  | RAZEM | 60.975
68 d.5 | Nawierzchnie z mieszanek mineralno-bitumicznych asfaltowych o grubości 4 cm (warstwa ścieralna) | m2
| 1123+1354.9 | m2 | 2477.900
|  |  | RAZEM | 2477.900
6 | Pobocza utwardzone
69 d.6 | Uzupełnianie wyrw i plantowanie poboczy i skarp niesortem kamiennym zagęszczanym mechanicznie w pasie pomiędzy jezdnią a potokiem zgodnie z PZT | m3
| 40+12+15+6+8+12 | m3 | 93.000
|  |  | RAZEM | 93.000
70 d.6 | Wyprofilowanie poboczy niesortem kamiennym 0/31,5 zagęszczanym mechanicznie szerokości śr. 0,75 m i o grubości średnio 10 cm | m3
| (4594*2*0.75)*0.1 | m3 | 689.100
|  |  | RAZEM | 689.100
71 d.6 | Powierzchniowe utrwalanie poboczy asfaltem i grysem kamiennym o wym. 2-5 mm w ilości 8 dm3/m2 | m2
| 4594*2*0.75 | m2 | 6891.000
|  |  | RAZEM | 6891.000
7 | OZNAKOWANIE
72 d.7 | Bariery (balusrtady) ochronne stalowe ocynkowane typu U-11a, między jezdnią a potokiem Komar, kotwione przy lub na murze oporowym | m
| 38+52+60+112+30+56+38+72+32+50+8+12+60 | m | 620.000
|  |  | RAZEM | 620.000
73 d.7 | Oznakowanie poziome nawierzchni bitumicznych - na zimno, za pomocą mas chemoutwardzalnych grubowarstwowe wykonywane sprzętem ręcznym - oznakowanie gładkie, mikrokulki odblaskowe (piktogramy, symbole, linie) | m2
| 150 | m2 | 150.000
|  |  | RAZEM | 150.000
74 d.7 | Pionowe znaki drogowe - słupki z rur stalowych - wymiana istniejącego oznakowania oraz uzupełnienie oznakowania brakującego | szt.
| 31 | szt. | 31.000
|  |  | RAZEM | 31.000
75 d.7 | Pionowe znaki drogowe; - znaki ostrzegawcze, - 6 szt. w tym: - A-7, - 4 szt. A-17, - 2 szt. - informacyjne, - 13 szt. w tym: - D-1, - 8 szt. - D-42, - 2 szt. - D-43, - 2 szt. -D-4a, -1szt. - miejscowości, - 4 szt. w tym; - E-17a - 2 szt. - E-18a - 2 szt. ================================= Razem 23 szt. | szt.
| 6+13+4 | szt. | 23.000
|  |  | RAZEM | 23.000

## kosztorys ofertowy odc. C-D
Załącznik nr 8 do SIWZ
Przebudowa drogi powiatowej nr 2749D przez Wojanów, gmina Mysłakowice, Komarno, gmina Janowice Wielkie
ODCINEK C-D
KOSZTORYS INWESTORSKI
Lp. | Opis | Jedn.obm. | Ilość | Cena jedn. | Wartość
1 | Roboty przygotowawcze i rozbiórkowe
1 d.1 | Plantowanie poboczy wykonywane mechanicznie z odwozem nadmiaru gruntu na odl. do 5 km przy średniej szerokości pobocza 0,9 m | m2 | 8269.2
2 d.1 | Ręczne ścinanie i karczowanie średniej gęstości krzaków i podszycia z poboczy skarp i rowów | ha | 0.8
3 d.1 | Mechaniczne karczowanie pni (śr. 66-75 cm) z wywiezieniem karpiny na odl. 10km (zamiennie frezowanie na wys. poniżej krawędzi jezdni lub dna rowu jeżeli pień jest w rowie) | szt. | 35
4 d.1 | Wywożenie gałęzi i karpiny na odl. do 10 km | mp | 48
5 d.1 | Rozebranie nawierzchni bitumicznej metodą frezowania o gr. śr. 10 cm z wywozem materiału z rozbiórki na odl. do 1 km - frezowinę należy wbudować na wyznaczonych poboczach | m2 | 1123
6 d.1 | Roboty remontowe - cięcie piłą nawierzchni bitumicznych na gł. 6 cm (w miejscach połączenia ścieków kamiennych z jezdnią istniejącą w celu wyrównania wyszczerbionych krawędzi nawierzchni jezdni) | m | 2032.5
7 d.1 | Mechaniczne rozebranie nawierzchni z mieszanek mineralno-bitumicznych o grub. 6 cm | m2 | 406.5
8 d.1 | Wywiezienie gruzu z terenu rozbiórki przy mechanicznym załadowaniu i wyładowaniu samochodem samowyładowczym na odleg. 10 km | m3 | 24.39
9 d.1 | Koryta wykonywane mechanicznie gł. 30 cm w gruncie kat. II-VI na całej szerokości jezdni w miejscach wskazanych w PZT po wyfrezowanej nawierzchni bitumicznej. W ramach korytowania pod nową konstrukcję jezdni uwzględnić usunięcie istniejącej podbudowy | m2 | 441
10 d.1 | Koryta gł. 30 cm wykonywane w gruntach kat. II-IV na poszerzeniach jezdni: - skrzyżowaniach i zjazdach | m2 | 709
11 d.1 | Roboty ziemne wykonywane koparkami zgarniakowymi w gr.kat. III z transp.urobku na odl.do 5 km sam.samowyład. (przewóz gruntu z korytowania na odkład oraz w miejsca wypłukanych skarp i wykarczowanych pni) | m3 | 345
Razem dział: Roboty przygotowawcze i rozbiórkowe
2 | Odwodnienie
12 d.2 | Oczyszczenie przepustów o przekroju kołowym i prostokątnym z namułu do 50%; - z rur bet. o średnicy: - 30 cm, L=10+15=25 m - 40 cm, L= 9+6+6=21 m - 100 cm, L= 11 m - 150 cm, L= 8 m - kamienne, L=14+17+14+6=51 m - kamienny 120x120 , L=10 m | m | 126
13 d.2 | Wykopy liniowe ze skarpami o szerokości dna do 1.5 m ; głęb.do 1.5 m; gr.kat. III-V: - (przepusty pod drogą i zjazdami) | m3 | 144.47
14 d.2 | Wykopy liniowe lub jamiste ze skarpami o szerokości dna do 1.5 m ; głęb.do 2.0 m; gr.kat. III-V (pod studzienki ściekowe i przykanaliki z rur 300 i 250 mm) | m3 | 182.7
15 d.2 | Wywiezienie urobku i gruzu przy mechanicznym załadowaniu i wyładowaniu samochodem samowyładowczym na odleg. 5 km | m3 | 309.35
16 d.2 | Wykonanie ławy fundamentowej żwirowo piaskowej pod przepusty wraz z obsypką rur 15 cm powyżej górnej krawędzi rury (przepusty śr. 50, 40 i 30 cm i przykanaliki śr. 25 i 30 cm) | m3 | 122.92
17 d.2 | Przepusty z rur polietylenowych PE HD spiralnie karbowanych o średnicy 30 cm. | m | 10
18 d.2 | Przepusty i kanały z rur polietylenowych PE HD spiralnie karbowanych o średnicy 40 cm. | m | 88
19 d.2 | Przepusty z rur polietylenowych PE HD spiralnie karbowanych o średnicy 50 cm. | m | 33
20 d.2 | Wykonanie studzienki ściekowej typowej lub murowanej z kamienia granitowego z osadnikiem bez syfonu z wpustem ściekowym żel. ciężkim uchylnym 650x450mm kl.D-400 kN | szt. | 20
21 d.2 | Kanały z rur PVC łączonych na wcisk o śr. 300 mm (przykanaliki) | m | 144
22 d.2 | Kanały z rur PVC łączonych na wcisk o śr. 250 mm (przykanaliki) | m | 19
23 d.2 | Ścieki z kostki rzędowej o wysokości 14-:-18 cm ułożone na ławie z betonu C12/15 grubości 20 cm, - szerokości ścieku 50 -:- 70 cm | m2 | 1407.1
24 d.2 | Wykonanie ścianek czołowych z kamienia łamanego wraz ze spoinowaniem przy przepustach istniejących i projektowanych | szt | 70
25 d.2 | Obudowy wlotów i wylotów przepustów z kamienia łamanego układanego na betonie (C12/15) gr.10 cm na dnie i skarpach rowu na dł. 1 m od ścianek czołowych, przy przepustach istniejących i projektowanych | szt | 65
26 d.2 | Wykonanie, odtworzenie lub pogłębienie rowów z wyprofilowaniem dna szer. 0,4 m i skarp 1:1 z dopasowaniem niwelety dna rowu do ścieków i przepustów z zachowaniem poboczy szerokości min. 0.5 m z odwozem nadmiaru gruntu na odl. do 5km (gr.kat.IV-VI): - strona Lewa, L= 106+366+216+10+458+15+5+5=1181 m - strona prawa, L=10+102+80+228+15+22 = 457 m | m | 1638
27 d.2 | Profilowanie rowów z umocnieniem dna i skarp prefabrykowanymi płytami żelbetowymi ażurowymi (przy założeniu śr. 2,0m2/mb) oraz brukowaniem poboczy pomiędzy jezdnią a płytami ażurowymi szerokości mniejszej niż 0,5m na długości około 50%. - L=152+126+40+180+36 = 534 mb | m2 | 1068
28 d.2 | Odmulenie istniejących rowów z wyprofilowaniem dna i skarp wraz z odmuleniem istniejących przepustów pod zjazdami do posesji z odwozem gruntu na odl. do 5 km: - strona Lewa, L= 334+189 = 523 m - strona prawa, L=392+65+298+83 = 838 m | m | 1361
Razem dział: Odwodnienie
3 | PRZEPUST SKRZYNKOWY OTWARTY
29 d.3 | Roboty ziemne - zdjęcie warstwy humusu (w miejscu objazdu od strony dolnej wody) | m3 | 10
30 d.3 | Montaż i demontaż przepustu tymczasowego o średnicy min. 2x800mm (w ciągu objazdu) | m | 20
31 d.3 | Wykonanie i rozbiórka ścianek czołowych z kamienia przy przepuście tymczasowym | m3 | 7
32 d.3 | Formowanie i zagęszczanie nasypów z pospółki na objeździe z rozbiórką po wykonaniu nowego przepustu | m3 | 70
33 d.3 | Nawierzchnia objazdu z kruszywa łamanego 0/31.5mm grub. po zagęszczeniu - 15cm | m2 | 350
34 d.3 | Rozebranie ław i ścianek czołowych betonowych (przepust okularowy pod drogą) | m3 | 12
35 d.3 | Wykopy oraz przekopy o głęb.do 3.0 m wyk.na odkład koparkami podsiębiernymi o poj.łyżki 0.25 - 0.60 m3 w gr.kat. III-IV (wykop pod nowy przepust) Grunt z zasypki przepustu okularowego wykorzystać dodatkowo na formowanie skarp nasypu objazdu. | m3 | 80
36 d.3 | Rozebranie przepustu okularowego - rury betonowe o śr. 80 cm | m | 16
37 d.3 | Wywiezienie gruzu z terenu rozbiórki przy mechanicznym załadowaniu i wyładowaniu samochodem samowyładowczym na odleg. 1 km (przpust okularowy + ścianki i ławy betonowe) | m3 | 30
38 d.3 | Wywiezienie gruzu z terenu rozbiórki przy mechanicznym załadowaniu i wyładowaniu samoch.samowył.- dod.za każdy nast.rozp. 1 km (dodatkowe 14km) Krotność = 15 | m3 | 30
39 d.3 | Grodzie ziemne lub z tworzyw sztucznych | m3 | 9.6
40 d.3 | Wykopy ręczne liniowe w gruncie kat. IV - wykop pod fundamenty | m3 | 10.566
41 d.3 | Zabezpieczenie wykopów | m2 | 32
42 d.3 | Podsypka z pospółki pod ławę betonową gr. do 15cm | m3 | 2.508
43 d.3 | Wykonanie ław betonowych z betonu C25/30 pod przepust i ścianki kamienne | m3 | 12.708
44 d.3 | Montaż prefabrykowanych przepustów drogowych skrzynkowych otwartych o przekroju w świetle 2.5x1.5m, długości 0.99m 9szt = 9mb. Dopuszcza się możliwość zastosowania innych prefabrykatów nie pomniejszających światła przepływu i nie zmieniających niwelety istniejącej drogi, dostosowanych do warunków terenowych jak: mury oporowe cieku, szerokość cieku, droga. Wyklucza się możliwość zastosowania przepustów o kształcie kołowym lub eliptycznym. | m | 9
45 d.3 | Nadbeton C25/30 (warstwa ochronna/wyrównawcza gr.4cm) | m3 | 1.116
46 d.3 | Izolacje przeciwwilg.z papy termozgrzewalnej - powłoki poziome i pionowe prefabrykatów żelbetowych przepustu (1 warstwa) | m2 | 60.3
47 d.3 | Izolacje przeciwwilg.z papy termozgrzewalnej - powłoki poziome i pionowe prefabrykatów żelbetowych przepustu (2 warstwa) | m2 | 60.3
48 d.3 | Zbrojenie o śr. 8-14 mm konstrukcji betonowych - płyta pomostu (siatka 15/15) | kg zbr. | 300
49 d.3 | Płyta pomostu z betonu C25/30 B-30 grubości 12cm | m3 | 3.088
50 d.3 | Wykonanie ścian kierunkowych o grub. 40 cm układanych na zaprawie cementowej z kamienia łamanego (murki na wlocie i wylocie wraz z wykonaniem dranażu w murze z rur PCV śr. 80mm 0.4m/4szt = 1.6mb + przedłużenie o 10cm/szt = 2.00mb) + wykonanie belek podporęczowych kamiennych - kotwionych w płycie pomostu | m3 | 5.432
51 d.3 | Skropienie asfaltem sfrezowanych nawierzchni drogowych i przygotowanej podbudowy na zjazdach i przepustach | m2 | 37.73
52 d.3 | Wyrównanie i wyprofilowanie nawierzchni na przepuście i dojazdach mieszanką minerano-bitumiczną asfaltową mechaniczne w ilości średnio 100 kg/m2 | t | 3.773
53 d.3 | Nawierzchnie z mieszanek mineralno-bitumicznych asfaltowych o grubości 4 cm (warstwa ścieralna) | m2 | 37.73
54 d.3 | Wykonanie filtru drenarskiego przy otworach w murze kamiennym z żwiru o uz. 6-20mm owiniętgo włókniną. | m3 | 0.256
55 d.3 | Zasypywanie przestrzeni za ścianami budowli sztucznych | m3 | 33
56 d.3 | Poręcze ochronne stalowe ocynkowane z rur o śr. 80 i 60 mm (słupki mocowane w belkach podporęczowych) | m | 5.8
57 d.3 | Umocnienie dna narzutem kamiennym na podbudowie bet. spoiny wypełnione betonem (50% beton 50% kamień) kamień z odzysku + po 0.5m za progiem betonowym | m3 | 9
58 d.3 | Rozplantowanie ziemi wydobytej z wykopów - grunt kat.I-IV | m3 | 8
Razem dział: PRZEPUST SKRZYNKOWY OTWARTY
4 | MURY OPOROWE
59 d.4 | Naprawy przepustów kamiennych oraz uzupełnianie murów oporowych układanych na zaprawie cementowej z kamienia łamanego - 3+4+2,5+4+1,5+6+2,5 = 23,5 m3 | m3 | 23.5
Razem dział: MURY OPOROWE
5 | Nawierzchnie i podbudowy
60 d.5 | Podbudowy z gruntu stabilizowanego cementem w ilości 25 kg/m2, warstwa gr.15 cm mieszanką stabilizującą w miejscach gdzie wykonano korytowanie w jezdni na zjazdach i nad przepustami w drodze | m2 | 1354.9
61 d.5 | Warstwa dolna podbudowy z kruszyw łamanych gr. 15 cm | m2 | 1354.9
62 d.5 | Warstwa górna podbudowy z kruszyw łamanych gr. 8 cm | m2 | 1354.9
63 d.5 | Oczyszczenie sfrezowanej nawierzchni bitumicznej | m2 | 1123
64 d.5 | Skropienie asfaltem sfrezowanych nawierzchni drogowych i przygotowanej podbudowy na zjazdach i przepustach | m2 | 2477.9
65 d.5 | Wyprofilowanie i wzmocnienie istniejącej podbudowy na zjazdach i skrzyżowaniach mieszanką minerano-bitumiczną asfaltową mechaniczne w ilości średnio 100 kg/m2 | t | 70.9
66 d.5 | Wyprofilowanie i wzmocnienie podbudowy na jezdni mieszanką minerano-bitumiczną asfaltową mechaniczne w ilości średnio 125 kg/m2 w miejscach korytowania jezdni i przekopów po przepustach | t | 80.738
67 d.5 | Wyprofilowanie i wzmocnienie podbudowy jezdni mieszanką minerano-bitumiczną asfaltową mechaniczne w ilości średnio 150 kg/m2 w miejscach łączenia ścieków kamiennych z jezdnią istniejącą ze spadkiem w kierunku ścieku z zalaniem szwu asfaltem. | t | 60.975
68 d.5 | Nawierzchnie z mieszanek mineralno-bitumicznych asfaltowych o grubości 4 cm (warstwa ścieralna) | m2 | 2477.9
Razem dział: Nawierzchnie i podbudowy
6 | Pobocza utwardzone
69 d.6 | Uzupełnianie wyrw i plantowanie poboczy i skarp niesortem kamiennym zagęszczanym mechanicznie w pasie pomiędzy jezdnią a potokiem zgodnie z PZT | m3 | 93
70 d.6 | Wyprofilowanie poboczy niesortem kamiennym 0/31,5 zagęszczanym mechanicznie szerokości śr. 0,75 m i o grubości średnio 10 cm | m3 | 689.1
71 d.6 | Powierzchniowe utrwalanie poboczy asfaltem i grysem kamiennym o wym. 2-5 mm w ilości 8 dm3/m2 | m2 | 6891
Razem dział: Pobocza utwardzone
7 | OZNAKOWANIE
72 d.7 | Bariery (balusrtady) ochronne stalowe ocynkowane typu U-11a, między jezdnią a potokiem Komar, kotwione przy lub na murze oporowym | m | 620
73 d.7 | Oznakowanie poziome nawierzchni bitumicznych - na zimno, za pomocą mas chemoutwardzalnych grubowarstwowe wykonywane sprzętem ręcznym - oznakowanie gładkie, mikrokulki odblaskowe (piktogramy, symbole, linie) | m2 | 150
74 d.7 | Pionowe znaki drogowe - słupki z rur stalowych - wymiana istniejącego oznakowania oraz uzupełnienie oznakowania brakującego | szt. | 31
75 d.7 | Pionowe znaki drogowe; - znaki ostrzegawcze, - 6 szt. w tym: - A-7, - 4 szt. A-17, - 2 szt. - informacyjne, - 13 szt. w tym: - D-1, - 8 szt. - D-42, - 2 szt. - D-43, - 2 szt. -D-4a, -1szt. - miejscowości, - 4 szt. w tym; - E-17a - 2 szt. - E-18a - 2 szt. ================================= Razem 23 szt. | szt. | 23
Razem dział: OZNAKOWANIE
Wartość kosztorysowa robót bez podatku VAT
Podatek VAT
Ogółem wartość kosztorysowa robót
Słownie: