## przedmiar robót
Przebudowa drogi powiatowej nr 2649D (os. Michałowice) ul. Sudecka w Piechowicach
na odcinku 1640m w km: od 4+090 do 5+730
OBMIAR
Lp. | Opis i wyliczenia | j.m. | Poszcz | Razem
1 | Roboty rozbiórkowe
1 d.1 | Ręczne rozebranie nawierzchni zjazdu z kostki kamiennej na podsypce cementowo-piaskowej (kostka do ponownego wbudowania) | m2
| 10 | m2 | 10.000
|  |  | RAZEM | 10.000
2 d.1 | Rozebranie nawierzchni bitumicznej metodą frezowania o gr. śr. 10 cm z wywozem materiału z rozbiórki na odl. do 1 km (skrzyżowania, łączenie nawierzchni) - frezowinę należy wbudować na wyznaczonych poboczach | m2
| 100 | m2 | 100.000
|  |  | RAZEM | 100.000
2 | Roboty przygotowawcze
3 d.2 | Plantowanie poboczy wykonywane mechanicznie z odwozem nadmiaru gruntu przy średniej szerokości pobocza 0,6 m | m2
| 1640*0.6*2 | m2 | 1968.000
|  |  | RAZEM | 1968.000
4 d.2 | Ręczne ścinanie i karczowanie średniej gęstości krzaków i podszycia | ha
| 0.35 | ha | 0.350
|  |  | RAZEM | 0.350
5 d.2 | Mechaniczne karczowanie pni (śr. 66-75 cm) z wywiezieniem karpiny na odl. 10km (zamiennie frezowanie na wys. poniżej krawędzi jezdni) | szt.
| 10 | szt. | 10.000
|  |  | RAZEM | 10.000
6 d.2 | Wywożenie dłużyc, gałęzi i karpiny na odl. do 10 km | mp
| 15 | mp | 15.000
|  |  | RAZEM | 15.000
7 d.2 | Koryta wykonywane mechanicznie gł. 20 cm w gruncie kat. II-VI na zjazdach i zatokach | m2
| 20+18+12+8+15+10+15+10+6+4+20+70+15+12+15+15+18+25 | m2 | 308.000
|  |  | RAZEM | 308.000
8 d.2 | Koryta wykonywane mechanicznie gł. 30 cm w gruncie kat. II-VI (ścieki wzdłuż krawędzi jezdni + pobocza kamienne na łukach) | m2
| 90*0.5+46*0.7+10*0.7 | m2 | 84.200
|  |  | RAZEM | 84.200
9 d.2 | Roboty ziemne wykonywane koparkami zgarniakowymi w gr.kat. III z transp.urobku na odl.do 1 km sam.samowyład. (przewóz gruntu z korytowania w miejsca wypłukanych skarp i wykarczowanych pni) | m3
| 308*0.30+84.20*0.20 | m3 | 109.240
|  |  | RAZEM | 109.240
3 | Krawężniki i obrzeża
10 d.3 | Krawężniki betonowe o wymiarach 15x30 cm z wykonaniem ław betonowych z bet.C12/15 z oporem na podsypce cementowo-piaskowej (na zjazdach krawężniki obniżone) | m
| 60+33 | m | 93.000
|  |  | RAZEM | 93.000
4 | Odwodnienie
11 d.4 | Oczyszczenie przepustów o przekroju kołowym i prostokątnym z namułu do 50%; średnicy 40-100cm | m
| 8+6*2+9+4+8+10+9+9+10 | m | 79.000
|  |  | RAZEM | 79.000
12 d.4 | Ścieki uliczne oraz pobocza z kostki kamiennej (od 5 do 7 rzędów) + zjazd; o wys. 10 cm ułożone na ławie z betonu C12/15 grubości 20 cm | m2
| 90*0.5+46*0.7+10*0.7+10 | m2 | 94.200
|  |  | RAZEM | 94.200
13 d.4 | Oczyszczenie rowów z wyprofilowaniem dna i skarp z namułu gr. 20 cm z dopasowaniem niwelety dna rowu do ścieków i przepustów z zachowaniem poboczy szerokości min. 0.5m | m
| 515+40+1060+15+30 | m | 1660.000
|  |  | RAZEM | 1660.000
14 d.4 | Ręczne oczyszczenie koryta przy obiekcie mostowym z podnoszeniem urobku w pojemniku żurawiem samochodowym i wyładowaniem na odkład kat.gr.III-IV | m3
| 5 | m3 | 5.000
|  |  | RAZEM | 5.000
15 d.4 | Wywiezienie urobku i gruzu z terenu rozbiórki przy mechanicznym załadowaniu i wyładowaniu samochodem samowyładowczym na odleg. 1 km | m3
| 5 | m3 | 5.000
|  |  | RAZEM | 5.000
5 | OZNAKOWANIE
16 d.5 | Bariery ochronne stalowe jednostronne SP-06 (U-14a + U-1c) | m
| 144+44+24+36+28+80 | m | 356.000
|  |  | RAZEM | 356.000
17 d.5 | Pionowe znaki drogowe - słupki z rur stalowych - wymiana istniejącego oznakowania oraz uzupełnienie oznakowania brakującego | szt.
| 92 | szt. | 92.000
|  |  | RAZEM | 92.000
18 d.5 | Pionowe znaki drogowe; - znaki ostrzegawcze - 8 szt. - znaki zakazu - 3 szt. - znaki informacyjne - 27 szt. - znaki kierunku i miejscowości - 6 szt. - znaki uzupełniające - 2 szt. - elementy bezpieczeństwa ruchu - 40 szt. | szt.
| 8+3+27+6+2+40 | szt. | 86.000
|  |  | RAZEM | 86.000
6 | Nawierzchnie i podbudowy
19 d.6 | Warstwa dolna podbudowy z kruszyw łamanych gr. 15 cm | m2
| 308 | m2 | 308.000
|  |  | RAZEM | 308.000
20 d.6 | Warstwa górna podbudowy z kruszyw łamanych gr. 8 cm na zjazdach | m2
| 308 | m2 | 308.000
|  |  | RAZEM | 308.000
21 d.6 | Oczyszczenie nawierzchni (średnia szerokość jezdni 5.0m) | m2
| 1640*5.00+50+120 | m2 | 8370.000
|  |  | RAZEM | 8370.000
22 d.6 | Skropienie asfaltem nawierzchni drogowych | m2
| 8370+308 | m2 | 8678.000
|  |  | RAZEM | 8678.000
23 d.6 | Wyprofilowanie i wzmocnienie istniejącej nawierzchni mieszanką minerano-bitumiczną asfaltową mechaniczne w ilości średnio 75 kg/m2 | t
| 8370*0.075 | t | 627.750
|  |  | RAZEM | 627.750
24 d.6 | Wyprofilowanie i wzmocnienie istniejącej nawierzchni mieszanką minerano-bitumiczną asfaltową mechaniczne w ilości średnio 150 kg/m2 | t
| 308*0.15 | t | 46.200
|  |  | RAZEM | 46.200
25 d.6 | Nawierzchnie z betonu asfaltowego o grubości 4 cm AC 11S (warstwa ścieralna) | m2
| 8678 | m2 | 8678.000
|  |  | RAZEM | 8678.000
7 | Pobocza utwardzone
26 d.7 | Wyprofilowanie poboczy niesortem kamiennym 0/31,5 zagęszczanym mechanicznie szerokości śr. 0,5 m i o grubości średnio 8 cm | m3
| (1640*2-90)*0.5*0.08-100*0.1 | m3 | 117.600
|  |  | RAZEM | 117.600
27 d.7 | Wyprofilowanie poboczy frezowiną zagęszczaną mechanicznie szerokości śr. 0,5 m i o grubości średnio 8 cm (wzdłuż płytkich rowów usytuowanych blisko krawędzi jezdni - materiał z odzysku) | m3
| 100*0.1 | m3 | 10.000
|  |  | RAZEM | 10.000
28 d.7 | Powierzchniowe utrwalanie poboczy asfaltem i grysem kamiennym o wym. 2-5 mm w ilości 8 dm3/m2 | m2
| (1640*2-90)*0.5 | m2 | 1595.000
|  |  | RAZEM | 1595.000

## kosztorys ofertowy
Załącznik nr 8 do SIWZ
Przebudowa drogi powiatowej nr 2649D (os. Michałowice) ul. Sudecka w Piechowicach
na odcinku 1640m w km: od 4+090 do 5+730
KOSZTORYS OFERTOWY
Lp. | Opis | Jedn. obm. | Ilość | Cena jedn. | Wartość
1 | Roboty rozbiórkowe
1 d.1 | Ręczne rozebranie nawierzchni zjazdu z kostki kamiennej na podsypce cementowo-piaskowej (kostka do ponownego wbudowania) | m2 | 10
2 d.1 | Rozebranie nawierzchni bitumicznej metodą frezowania o gr. śr. 10 cm z wywozem materiału z rozbiórki na odl. do 1 km (skrzyżowania, łączenie nawierzchni) - frezowinę należy wbudować na wyznaczonych poboczach | m2 | 100
Razem dział: Roboty rozbiórkowe
2 | Roboty przygotowawcze
3 d.2 | Plantowanie poboczy wykonywane mechanicznie z odwozem nadmiaru gruntu przy średniej szerokości pobocza 0,6 m | m2 | 1968
4 d.2 | Ręczne ścinanie i karczowanie średniej gęstości krzaków i podszycia | ha | 0.35
5 d.2 | Mechaniczne karczowanie pni (śr. 66-75 cm) z wywiezieniem karpiny na odl. 10km (zamiennie frezowanie na wys. poniżej krawędzi jezdni) | szt. | 10
6 d.2 | Wywożenie dłużyc, gałęzi i karpiny na odl. do 10 km | mp | 15
7 d.2 | Koryta wykonywane mechanicznie gł. 20 cm w gruncie kat. II-VI na zjazdach i zatokach | m2 | 308
8 d.2 | Koryta wykonywane mechanicznie gł. 30 cm w gruncie kat. II-VI (ścieki wzdłuż krawędzi jezdni + pobocza kamienne na łukach) | m2 | 84.2
9 d.2 | Roboty ziemne wykonywane koparkami zgarniakowymi w gr.kat. III z transp.urobku na odl.do 1 km sam.samowyład. (przewóz gruntu z korytowania w miejsca wypłukanych skarp i wykarczowanych pni) | m3 | 109.24
Razem dział: Roboty przygotowawcze
3 | Krawężniki i obrzeża
10 d.3 | Krawężniki betonowe o wymiarach 15x30 cm z wykonaniem ław betonowych z bet.C12/15 z oporem na podsypce cementowo-piaskowej (na zjazdach krawężniki obniżone) | m | 93
Razem dział: Krawężniki i obrzeża
4 | Odwodnienie
11 d.4 | Oczyszczenie przepustów o przekroju kołowym i prostokątnym z namułu do 50%; średnicy 40-100cm | m | 79
12 d.4 | Ścieki uliczne oraz pobocza z kostki kamiennej (od 5 do 7 rzędów) + zjazd; o wys. 10 cm ułożone na ławie z betonu C12/15 grubości 20 cm | m2 | 94.2
13 d.4 | Oczyszczenie rowów z wyprofilowaniem dna i skarp z namułu gr. 20 cm z dopasowaniem niwelety dna rowu do ścieków i przepustów z zachowaniem poboczy szerokości min. 0.5m | m | 1660
14 d.4 | Ręczne oczyszczenie koryta przy obiekcie mostowym z podnoszeniem urobku w pojemniku żurawiem samochodowym i wyładowaniem na odkład kat.gr.III-IV | m3 | 5
15 d.4 | Wywiezienie urobku i gruzu z terenu rozbiórki przy mechanicznym załadowaniu i wyładowaniu samochodem samowyładowczym na odleg. 1 km | m3 | 5
Razem dział: Odwodnienie
5 | OZNAKOWANIE
16 d.5 | Bariery ochronne stalowe jednostronne SP-06 (U-14a + U-1c) | m | 356
17 d.5 | Pionowe znaki drogowe - słupki z rur stalowych - wymiana istniejącego oznakowania oraz uzupełnienie oznakowania brakującego | szt. | 92
18 d.5 | Pionowe znaki drogowe; - znaki ostrzegawcze - 8 szt. - znaki zakazu - 3 szt. - znaki informacyjne - 27 szt. - znaki kierunku i miejscowości - 6 szt. - znaki uzupełniające - 2 szt. - elementy bezpieczeństwa ruchu - 40 szt. | szt. | 86
Razem dział: OZNAKOWANIE
6 | Nawierzchnie i podbudowy
19 d.6 | Warstwa dolna podbudowy z kruszyw łamanych gr. 15 cm | m2 | 308
20 d.6 | Warstwa górna podbudowy z kruszyw łamanych gr. 8 cm | m2 | 308
21 d.6 | Oczyszczenie nawierzchni (średnia szerokość jezdni 5.0m) | m2 | 8370
22 d.6 | Skropienie asfaltem nawierzchni drogowych | m2 | 8678
23 d.6 | Wyprofilowanie i wzmocnienie istniejącej nawierzchni mieszanką minerano-bitumiczną asfaltową mechaniczne w ilości średnio 75 kg/m2 | t | 627.75
24 d.6 | Wyprofilowanie i wzmocnienie istniejącej nawierzchni mieszanką minerano-bitumiczną asfaltową mechaniczne w ilości średnio 150 kg/m2 | t | 46.2
25 d.6 | Nawierzchnie z betonu asfaltowego o grubości 4 cm AC 11S (warstwa ścieralna) | m2 | 8678
Razem dział: Nawierzchnie i podbudowy
7 | Pobocza utwardzone
26 d.7 | Wyprofilowanie poboczy niesortem kamiennym 0/31,5 zagęszczanym mechanicznie szerokości śr. 0,5 m i o grubości średnio 8 cm | m3 | 117.6
27 d.7 | Wyprofilowanie poboczy frezowiną zagęszczaną mechanicznie szerokości śr. 0,5 m i o grubości średnio 8 cm (wzdłuż płytkich rowów usytuowanych blisko krawędzi jezdni - materiał z odzysku) | m3 | 10
28 d.7 | Powierzchniowe utrwalanie poboczy asfaltem i grysem kamiennym o wym. 2-5 mm w ilości 8 dm3/m2 | m2 | 1595
Razem dział: Pobocza utwardzone
Wartość kosztorysowa robót bez podatku VAT
Podatek VAT
Ogółem wartość kosztorysowa robót
Słownie: