## przedmiar
Przebudowa drogi powiatowej nr 2731D w Piechowicach na odcinku 325m w km: od 3+875 do 4+200
OBMIAR
Lp. | Opis i wyliczenia | j.m. | Poszcz | Razem
1 | Roboty przygotowawcze i rozbiórkowe
1 d.1 | Plantowanie poboczy wykonywane mechanicznie z odwozem nadmiaru gruntu na odl. do 5 km przy średniej szerokości pobocza 0,5 m | m2
| 320*0.5*2 | m2 | 320.000
|  |  | RAZEM | 320.000
2 d.1 | Ręczne ścinanie i karczowanie średniej gęstości krzaków na poboczach i konarów wystających w skrajnię drogową | ha
| 0.06 | ha | 0.060
|  |  | RAZEM | 0.060
3 d.1 | Wywożenie gałęzi i karpiny na odl. do 10 km | mp
| 15 | mp | 15.000
|  |  | RAZEM | 15.000
4 d.1 | Roboty remontowe - frezowanie nawierzchni bitumicznej o gr. do 4 cm z wywozem materiału z rozbiórki na odl. do 1 km (na skrzyżowaniach i siatkowych spękaniach nawierzchni) | m2
| 400 | m2 | 400.000
|  |  | RAZEM | 400.000
5 d.1 | Rozebranie krawężników betonowych na podsypce cementowo-piaskowej (krawężniki uszkodzone i zdeformowane) | m
| 30 | m | 30.000
|  |  | RAZEM | 30.000
6 d.1 | Wywiezienie gruzu z terenu rozbiórki przy mechanicznym załadowaniu i wyładowaniu samochodem samowyładowczym na odleg. 5 km | m3
| 30*0.15*0.30 | m3 | 1.350
|  |  | RAZEM | 1.350
2 | Odwodnienie
7 d.2 | Oczyszczenie istniejącej kanalizacji deszczowej fi 300mm i przykanalików fi 200mm z namułu do 50% jego średnicy | m
| 135+8+2.5+3.5+9+3+3+5+4+13+3+12+10+11+15 | m | 237.000
|  |  | RAZEM | 237.000
8 d.2 | Wykopy liniowe w gr.kat. III-V pod drenaż | m3
| (0.30*0.80)*30 | m3 | 7.200
|  |  | RAZEM | 7.200
9 d.2 | Wykonanie drenażu PCV fi 100mm w obsypce filtracyjnej 8-16mm | m
| 30 | m | 30.000
|  |  | RAZEM | 30.000
10 d.2 | Zabezpieczenie rurociągów drenarskich o śr. 10.0 cm przez owijanie włókniną | m
| 30 | m | 30.000
|  |  | RAZEM | 30.000
11 d.2 | Zasypywanie wykopu nad drenażem żwirem 16-32mm | m3
| 0.30*0.50*30 | m3 | 4.500
|  |  | RAZEM | 4.500
12 d.2 | Wykopy liniowe lub jamiste ze skarpami o szerokości dna do 1.5 m ; głęb.do 2.0 m; gr.kat. III-V (pod studzienki ściekowe i przykanaliki z rur 200 mm) | m3
| 4*1.0*1.0*1.5+(9+5+4+8)*0.6*1.3 | m3 | 26.280
|  |  | RAZEM | 26.280
13 d.2 | Wywiezienie urobku i gruzu przy mechanicznym załadowaniu i wyładowaniu samochodem samowyładowczym na odleg. 5 km | m3
| 7.20+26.28 | m3 | 33.480
|  |  | RAZEM | 33.480
14 d.2 | Wykonanie studzienki ściekowej typowej lub murowanej z kamienia granitowego z osadnikiem bez syfonu z wpustem ściekowym żel. ciężkim uchylnym 650x450mm kl.D-400 kN | szt.
| 4 | szt. | 4.000
|  |  | RAZEM | 4.000
15 d.2 | Wykonanie ławy fundamentowej żwirowo piaskowej pod przykanaliki wraz z obsypką rur 15 cm powyżej górnej krawędzi rury | m3
| 26*0.6*0.5-3.14*0.1*0.1*26 | m3 | 6.984
|  |  | RAZEM | 6.984
16 d.2 | Kanały z rur PVC łączonych na wcisk o śr. zewn. 200 mm | m
| 9+5+4+8 | m | 26.000
|  |  | RAZEM | 26.000
17 d.2 | Regulacja pionowa studzienek dla kratek ściekowych ulicznych z wymianą wpustów na nowe żel. 650x450mm kl.D-400 kN | szt.
| 11 | szt. | 11.000
|  |  | RAZEM | 11.000
18 d.2 | Regulacja pionowa studzienek dla włazów kanałowych z wymianą na nowe | szt.
| 4 | szt. | 4.000
|  |  | RAZEM | 4.000
19 d.2 | Krawężniki betonowe o wymiarach 15x30 cm z wykonaniem ław betonowych z bet.C12/15 z oporem na podsypce cementowo-piaskowej (uwzględnić ułożenie na łukach) | m
| 30 | m | 30.000
|  |  | RAZEM | 30.000
3 | Nawierzchnie i podbudowy
20 d.3 | Podbudowy z gruntu stabilizowanego cementem w ilości 25 kg/m2, warstwa gr.15 cm mieszanką stabilizującą nad przykanalikami w drodze | m2
| 26*0.6 | m2 | 15.600
|  |  | RAZEM | 15.600
21 d.3 | Warstwa dolna podbudowy z kruszyw łamanych gr. 15 cm | m2
| 15.60 | m2 | 15.600
|  |  | RAZEM | 15.600
22 d.3 | Warstwa górna podbudowy z kruszyw łamanych gr. 8 cm | m2
| 15.60 | m2 | 15.600
|  |  | RAZEM | 15.600
23 d.3 | Oczyszczenie nawierzchni bitumicznej | m2
| 2660+40 | m2 | 2700.000
|  |  | RAZEM | 2700.000
24 d.3 | Skropienie asfaltem nawierzchni drogowych | m2
| 2700.00+30*0.5 | m2 | 2715.000
|  |  | RAZEM | 2715.000
25 d.3 | Wyprofilowanie i wzmocnienie istniejącej nawierzchni jezdni, zjazdu i chodnika mieszanką minerano-bitumiczną asfaltową mechaniczne w ilości średnio 75 kg/m2 | t
| 2715*0.075 | t | 203.625
|  |  | RAZEM | 203.625
26 d.3 | Nawierzchnie z betonu asfaltowego AC-11S o grubości 4 cm (warstwa ścieralna) | m2
| 2715 | m2 | 2715.000
|  |  | RAZEM | 2715.000

## kosztorys ofertowy
Załącznik nr 8 do SIWZ
Przebudowa drogi powiatowej nr 2731D w Piechowicach na odcinku 325m w km od 3+875 do 4+200
KOSZTORYS OFERTOWY
Lp. | Opis | Jedn. miary | Ilość | Cena | Wartość
|  |  |  | zł | zł
(4 x 5)
1 | 2 | 3 | 4 | 5 | 6
1 | Roboty przygotowawcze i rozbiórkowe
1 d.1 | Plantowanie poboczy wykonywane mechanicznie z odwozem nadmiaru gruntu na odl. do 5 km przy średniej szerokości pobocza 0,5 m | m2 | 320
2 d.1 | Ręczne ścinanie i karczowanie średniej gęstości krzaków na poboczach i konarów wystających w skrajnię drogową | ha | 0.06
3 d.1 | Wywożenie gałęzi i karpiny na odl. do 10 km | mp | 15
4 d.1 | Roboty remontowe - frezowanie nawierzchni bitumicznej o gr. do 4 cm z wywozem materiału z rozbiórki na odl. do 1 km (na skrzyżowaniach i siatkowych spękaniach nawierzchni) | m2 | 400
5 d.1 | Rozebranie krawężników betonowych na podsypce cementowo-piaskowej (krawężniki uszkodzone i zdeformowane) | m | 30
6 d.1 | Wywiezienie gruzu z terenu rozbiórki przy mechanicznym załadowaniu i wyładowaniu samochodem samowyładowczym na odleg. 5 km | m3 | 1.35
2 | Odwodnienie
7 d.2 | Oczyszczenie istniejącej kanalizacji deszczowej fi 300mm i przykanalików fi 200mm z namułu do 50% jego średnicy | m | 237
8 d.2 | Wykopy liniowe w gr.kat. III-V pod drenaż | m3 | 7.2
9 d.2 | Wykonanie drenażu PCV fi 100mm w obsypce filtracyjnej 8-16mm | m | 30
10 d.2 | Zabezpieczenie rurociągów drenarskich o śr. 10.0 cm przez owijanie włókniną | m | 30
11 d.2 | Zasypywanie wykopu nad drenażem żwirem 16-32mm | m3 | 4.5
12 d.2 | Wykopy liniowe lub jamiste ze skarpami o szerokości dna do 1.5 m ; głęb.do 2.0 m; gr.kat. III-V (pod studzienki ściekowe i przykanaliki z rur 200 mm) | m3 | 26.28
13 d.2 | Wywiezienie urobku i gruzu przy mechanicznym załadowaniu i wyładowaniu samochodem samowyładowczym na odleg. 5 km | m3 | 33.48
14 d.2 | Wykonanie studzienki ściekowej typowej lub murowanej z kamienia granitowego z osadnikiem bez syfonu z wpustem ściekowym żel. ciężkim uchylnym 650x450mm kl.D-400 kN | szt. | 4
15 d.2 | Wykonanie ławy fundamentowej żwirowo piaskowej pod przykanaliki wraz z obsypką rur 15 cm powyżej górnej krawędzi rury | m3 | 6.984
16 d.2 | Kanały z rur PVC łączonych na wcisk o śr. zewn. 200 mm | m | 26
17 d.2 | Regulacja pionowa studzienek dla kratek ściekowych ulicznych z wymianą wpustów na nowe żel. 650x450mm kl.D-400 kN | szt. | 11
18 d.2 | Regulacja pionowa studzienek dla włazów kanałowych z wymianą na nowe | szt. | 4
19 d.2 | Krawężniki betonowe o wymiarach 15x30 cm z wykonaniem ław betonowych z bet.C12/15 z oporem na podsypce cementowo-piaskowej (uwzględnić ułożenie na łukach) | m | 30
3 | Nawierzchnie i podbudowy
20 d.3 | Podbudowy z gruntu stabilizowanego cementem w ilości 25 kg/m2, warstwa gr.15 cm mieszanką stabilizującą nad przykanalikami w drodze | m2 | 15.6
21 d.3 | Warstwa dolna podbudowy z kruszyw łamanych gr. 15 cm | m2 | 15.6
22 d.3 | Warstwa górna podbudowy z kruszyw łamanych gr. 8 cm | m2 | 15.6
23 d.3 | Oczyszczenie nawierzchni bitumicznej | m2 | 2700
24 d.3 | Skropienie asfaltem nawierzchni drogowych | m2 | 2715
25 d.3 | Wyprofilowanie i wzmocnienie istniejącej nawierzchni jezdni, zjazdu i chodnika mieszanką minerano-bitumiczną asfaltową mechaniczne w ilości średnio 75 kg/m2 | t | 203.625
26 d.3 | Nawierzchnie z betonu asfaltowego AC-11S o grubości 4 cm (warstwa ścieralna) | m2 | 2715
Wartość kosztorysowa robót bez podatku VAT
Podatek VAT
Ogółem wartość kosztorysowa robót
Słownie: