## przedmiar robót
Przebudowa drogi powiatowej nr 2508D przez Czernicę, Janówek,
gmina Jeżów Sudeck w km 0+850 - 8+500
OBMIAR
Lp. | Opis i wyliczenia | j.m. | Poszcz | Razem
1 | Roboty rozbiórkowe
1 d.1 | Ręczne rozebranie nawierzchni zjazdu i chodnika-zatoki z kostki betonowej na podsypce cementowo-piaskowej (kostka do ponownego wbudowania) | m2
| 4+35 | m2 | 39.000
|  |  | RAZEM | 39.000
2 d.1 | Rozebranie krawężników betonowych na podsypce cementowo-piaskowej (krawężniki do ponownego wbudowania) | m
| 35 | m | 35.000
|  |  | RAZEM | 35.000
3 d.1 | Roboty remontowe - frezowanie nawierzchni bitumicznej o gr. 7 cm z wywozem materiału z rozbiórki na odl. do 1 km (skrzyżowania, przepusty przebudowywane, mosty) - frezowinę należy wbudować na wyznaczonych poboczach | m2
| 185+390+55+50+170+75+210+50+120+90+500+3.25*2.00*2+5.00*2.00*25 | m2 | 2158.000
|  |  | RAZEM | 2158.000
2 | Roboty przygotowawcze
4 d.2 | Plantowanie poboczy wykonywane mechanicznie z odwozem nadmiaru gruntu przy średniej szerokości pobocza 1,0m | m2
| (900+960+4250+1540)*1.0*2 | m2 | 15300.000
|  |  | RAZEM | 15300.000
5 d.2 | Ręczne ścinanie i karczowanie średniej gęstości krzaków i podszycia | ha
| 1.4 | ha | 1.400
|  |  | RAZEM | 1.400
6 d.2 | Mechaniczne karczowanie pni (śr. 66-75 cm) z wywiezieniem karpiny na odl. 10km (zamiennie frezowanie na wys. poniżej krawędzi jezdni lub rowu) | szt.
| 300 | szt. | 300.000
|  |  | RAZEM | 300.000
7 d.2 | Wywożenie dłużyc, gałęzi i karpiny na odl. do 10 km | mp
| 450 | mp | 450.000
|  |  | RAZEM | 450.000
8 d.2 | Koryta gł. 30 cm wykonywane w gruntach kat. II-IV na poszerzeniach jezdni | m2
| 60 | m2 | 60.000
|  |  | RAZEM | 60.000
9 d.2 | Koryta wykonywane mechanicznie gł. 20 cm w gruncie kat. II-VI na zjazdach i zatokach | m2
| 10+10+20+30+12+30+13+18+8+14+7+5+38+16+12+14+11+18+14+18+25+5+2+4+8+5+4+8+50+5+10+8+5+10+40+50+30+4+8+5+3+8+3+14+2+8+65+45+20+50+15+75+9+9+6+9+6+11+12+5+12+4+6+20+12+4+6+15+85+30+25+15+14+4+12+14+6+12+15+25+28+20+11+14+8+8+10+5+12+12+25+18+16+14+12+18+18+14+22+16+12+20+17+18+18+15+11+15+45+14+65+16+50+25+18+18+18+18+18+18+25 | m2 | 2090.000
|  |  | RAZEM | 2090.000
10 d.2 | Koryta wykonywane mechanicznie gł. 30 cm w gruncie kat. II-VI (ścieki wzdłuż krawędzi jezdni i pobocza kamienne na łukach | m2
| (30+30+25)*0.6+(105+64+110+35+35+50+30+100+80+30+55+105+65+90+30+90)*0.7 | m2 | 802.800
|  |  | RAZEM | 802.800
11 d.2 | Koryta wykonywane mechanicznie gł. 20 cm w gruncie kat. II-VI na całej szerokości chodników i poboczy z kostki brukowej bet. | m2
| 4+35+(120+60)*1.60+(6+15)*1.50+34*(1.40+1.90)/2 | m2 | 414.600
|  |  | RAZEM | 414.600
12 d.2 | Roboty ziemne wykonywane koparkami zgarniakowymi w gr.kat. III z transp.urobku na odl.do 5 km sam.samowyład. | m3
| (60+802.80)*0.30+(2090+414.60)*0.20 | m3 | 759.760
|  |  | RAZEM | 759.760
3 | Odwodnienie
13 d.3 | Oczyszczenie przepustów o przekroju kołowym i prostokątnym z namułu do 50%; średnicy 30-100cm | m
| 7+8+10+8+12+9+6+6+3+14+6+11+6+6+9+10+12+6+6+12+8 | m | 175.000
|  |  | RAZEM | 175.000
14 d.3 | Wykopy liniowe lub jamiste ze skarpami o szerokości dna do 1.5 m ; głęb.do 1.5 m; gr.kat. III-V (pod studzienki ściekowe ) | m3
| 8*1.0*1.0*1.5 | m3 | 12.000
|  |  | RAZEM | 12.000
15 d.3 | Wykopy liniowe lub jamiste ze skarpami o szerokości dna do 1.5 m ; głęb.do 1.5 m; gr.kat. III-V (przepusty pod zjazdami) | m3
| (6+6+6+8)*0.7*0.8+(6+8+4+6+2.5+4+6+2.5+9+9+9)*0.8*0.9+(8+6+6+9+8+9+9+9+9)*0.9*1.0+(9+9+9)*1.0*1.1+12*1.2*1.3 | m3 | 176.200
|  |  | RAZEM | 176.200
16 d.3 | Wykopy liniowe lub jamiste ze skarpami o szerokości dna do 1.5 m ; głęb.do 1.5 m; gr.kat. III-V (przepusty pod drogą) | m3
| (9+8+9+12+12)*0.9*1.2+(9+9+8+9+9+9+10+12+11+12+12+12+12+10+10+9+12)*1.0*1.3+(9+8+10)*1.2*1.5 | m3 | 330.100
|  |  | RAZEM | 330.100
17 d.3 | Wywiezienie urobku i gruzu z terenu rozbiórki przy mechanicznym załadowaniu i wyładowaniu samochodem samowyładowczym na odleg. 1 km (grunt kamienisty z wykopów wykorzystać do zasypki rozplantować na uszkodzonych skarpach) | m3
| 176.2+330.1 | m3 | 506.300
|  |  | RAZEM | 506.300
18 d.3 | Wykonanie studzienki ściekowej typowej lub murowanej z kamienia granitowego z osadnikiem bez syfonu z wpustem ściekowym żel. ciężkim uchylnym 650x450mm kl.D-400 kN z obsypką i zagęszczeniem wokół studni | szt.
| 5 | szt. | 5.000
|  |  | RAZEM | 5.000
19 d.3 | Wykonanie studzienki ściekowej typowej lub murowanej z kamienia granitowego z osadnikiem bez syfonu z wpustem chodnikowym żel. bocznym | szt.
| 3 | szt. | 3.000
|  |  | RAZEM | 3.000
20 d.3 | Wykonanie ławy fundamentowej żwirowo piaskowej pod przepusty wraz z obsypką rur 15 cm powyżej górnej krawędzi rury (przepusty śr. 30, 40, 50, 60 i 80cm) przepusty na zjazdach | m3
| (6+6+6+8)*0.7*0.6+(6+8+4+6+2.5+4+6+2.5+9+9+9)*0.8*0.7+(8+6+6+9+8+9+9+9)*0.9*0.8+(9+9)*1.0*0.9+12*1.2*1.1-(6+6+6+8)*3.14*0.15*0.15-(6+8+4+6+2.5+4+6+2.5+9+9+9)*3.14*0.2*0.2-(8+6+6+9+8+9+9+9)*3.14*0.25*0.25-(9+9)*3.14*0.3*0.3+12*3.14*0.4*0.4 | m3 | 104.256
|  |  | RAZEM | 104.256
21 d.3 | Wykonanie ławy fundamentowej żwirowo piaskowej pod przepusty wraz z obsypką rur 15 cm powyżej górnej krawędzi rury (przepusty śr. 50, 60 i 80cm) przepusty po drogą | m3
| (9+8+9+12+12)*0.9*0.8+(9+9+8+9+9+9+10+12+11+12+12+12+12+10+10+9+12)*1.0*0.9+(9+8+10)*1.2*1.1-(9+8+9+12+12)*3.14*0.25*0.25-(9+9+8+9+9+9+10+12+11+12+12+12+12+10+10+9+12)*3.14*0.3*0.3-(9+8+10)*3.14*0.4*0.4 | m3 | 156.308
|  |  | RAZEM | 156.308
22 d.3 | Przepusty z rur polietylenowych PE HD spiralnie karbowanych o średnicy 30 cm. | m
| 6+6+6+8 | m | 26.000
|  |  | RAZEM | 26.000
23 d.3 | Przepusty z rur polietylenowych PE HD spiralnie karbowanych o średnicy 40 cm. | m
| 6+8+4+6+2.5+4+6+2.5+9+9+9 | m | 66.000
|  |  | RAZEM | 66.000
24 d.3 | Przepusty z rur polietylenowych PE HD spiralnie karbowanych o średnicy 50 cm. | m
| (8+6+6+9+8+9+9+9+9)+(9+8+9+12+12) | m | 123.000
|  |  | RAZEM | 123.000
25 d.3 | Przepusty z rur polietylenowych PE HD spiralnie karbowanych o średnicy 60 cm. (ująć w cenie PEHD wymianę kręgów betonowych 8m) | m
| (9+9+9)+(9+9+8+9+9+9+10+12+11+12+12+12+12+10+10+9+12) | m | 202.000
|  |  | RAZEM | 202.000
26 d.3 | Przepusty z rur polietylenowych PE HD spiralnie karbowanych o średnicy 80 cm. | m
| 12+(9+8+10) | m | 39.000
|  |  | RAZEM | 39.000
27 d.3 | Kanały z rur PVC łączonych na wcisk o śr. zewn. 250 mm z wykonaniem wykopu | m
| 8+9+9+4+5+3+4 | m | 42.000
|  |  | RAZEM | 42.000
28 d.3 | Ścieki uliczne oraz pobocza z kostki kamiennej (szerokości od 60 do 70cm) ułożone na ławie z betonu C12/15 grubości 20 cm | m2
| (30+30+25)*0.6+(105+64+110+35+35+50+30+100+80+30+55+105+65+90+30+90)*0.7 | m2 | 802.800
|  |  | RAZEM | 802.800
29 d.3 | Wykonanie ścianek czołowych z kamienia łamanego wraz ze spoinowaniem przy przepustach projektowanych i istniejących wymagających wykonania nowych ścianek | szt
| (21+4+11+8+1+2+5+17+3)*2 | szt | 144.000
|  |  | RAZEM | 144.000
30 d.3 | Obudowy wlotów i wylotów przepustów z kamienia łamanego układanego na betonie (C12/15) gr.10 cm na dnie i skarpach rowu na dł. 1 m od ścianek czołowych | szt
| 144 | szt | 144.000
|  |  | RAZEM | 144.000
31 d.3 | Odtworzenie, pogłębienie lub budowa rowów wykonywane koparkami podsiębiernymi 0.25 m3 z wyprofilowaniem dna szer. 0,4 m i skarp 1:1 z dopasowaniem niwelety dna rowu do ścieków i przepustów z zachowaniem poboczy szerokości min. 0.6m z odwozem nadmiaru gruntu na odl. do 5km (gr.kat.II-IV) przy założeniu objęt. 0.65m3/m - 6116 mb | m3
| ((290+210+90+50+32+20+8+15+10+28+55+20+106+85+32+173+200+15+40+42+150+155+100+25+170+50+250+15+215+215+95+565+30+90+580)+(200+70+110+10+5+5+5+10+85+11+9+12+12+10+21+25+60+40+200+990))*0.65 | m3 | 3975.400
|  |  | RAZEM | 3975.400
4 | Krawężniki i obrzeża
32 d.4 | Krawężniki betonowe o wymiarach 15x30 cm z wykonaniem ław betonowych z bet.C12/15 z oporem na podsypce cementowo-piaskowej (na przejściach dla pieszych krawężniki obniżone) | m
| 2+35+123+7+61+15+36 | m | 279.000
|  |  | RAZEM | 279.000
33 d.4 | Obrzeża betonowe o wymiarach 30x8 cm na ławie betonowej, spoiny wypełnione zaprawą cementową | m
| 2+122+8+59+18+34 | m | 243.000
|  |  | RAZEM | 243.000
5 | NAPRAWY MOSTÓW, MURÓW OPOROWYCH I SKARP
34 d.5 | Wykopy jamiste o głęb.do 1.5 m wyk.na odkład koparkami podsiębiernymi o poj.łyżki 0.15 - 0.25 m3 w gr.kat. III-IV | m3
| 9*1.5+4*1.5*2 | m3 | 25.500
|  |  | RAZEM | 25.500
35 d.5 | Podsypka z pospółki pod ławę betonową gr. do 15cm | m3
| (1.50+0.6)*0.15*9+(0.5*0.15*4*2) | m3 | 3.435
|  |  | RAZEM | 3.435
36 d.5 | Wykonanie ław betonowych z betonu C25/30 pod ścianki kamienne | m3
| (1.50+0.6)*0.30*9+(0.5*0.3*4*2) | m3 | 6.870
|  |  | RAZEM | 6.870
37 d.5 | Wykonanie odtworzenia przyczółków i ścian oporowych o grub. śred. 50 cm układanych na zaprawie cementowej z kamienia łamanego | m3
| (1.30+0.5+0.7)*0.35*9+0.35*1.0*4*2 | m3 | 10.675
|  |  | RAZEM | 10.675
38 d.5 | Zasypywanie przestrzeni za ścianami budowli sztucznych | m3
| 0.2*9*1.3+0.2*9*0.7+0.2*4*1.0*2 | m3 | 5.200
|  |  | RAZEM | 5.200
39 d.5 | Ręczne oczyszczenie koryta pod mostami z podnoszeniem urobku w pojemniku żurawiem samochodowym i wyładowaniem na odkład kat.gr.III-IV | m3
| 10*7 | m3 | 70.000
|  |  | RAZEM | 70.000
40 d.5 | Uzupełnienie spoin i ubytków przyczółków na mostach, zaprawą cementową i kamieniem z odzysku | m2
| 30+30+40+40+40+30+30 | m2 | 240.000
|  |  | RAZEM | 240.000
41 d.5 | Czyszczenie poręczy mostowych ręczne szczotkami do III st.czystości | t
| ((8+8)+(8+10)+(12+16)+(10+16)+(10+10)+(8+8))*0.04 | t | 4.960
|  |  | RAZEM | 4.960
42 d.5 | Malowanie poręczy mostowych stalowych ręczne pędzlem jedna warstwa gruntująca | t
| 4.96 | t | 4.960
|  |  | RAZEM | 4.960
43 d.5 | Malowanie poręczy mostowych stalowych ręczne pędzlem dwie warstwy (przęsła na przemian niebiesko-białe). Krotność = 2 | t
| 4.96 | t | 4.960
|  |  | RAZEM | 4.960
44 d.5 | Naprawa uszkodzonych podpór lub ustrojów niosących - konstrukcja betonowa - (rozbiórka belek podporęczowych, mocowanie nowych słupków poręczy, wykonanie nowych belek podporęczowych żelbetowych) | m3
| 6 | m3 | 6.000
|  |  | RAZEM | 6.000
45 d.5 | Montaż poręczy mostowych - odcinki proste, typ ciężki (należy uwzględnić demontaż starych poręczy) | t
| 12*2*40/1000 | t | 0.960
|  |  | RAZEM | 0.960
46 d.5 | Wywiezienie urobku i gruzu z terenu rozbiórki przy mechanicznym załadowaniu i wyładowaniu samochodem samowyładowczym na odleg. 1 km | m3
| 19.5+70+5 | m3 | 94.500
|  |  | RAZEM | 94.500
47 d.5 | Balustrady ochronne stalowe sztywne U-11a ocynkowane, montowane wzdłuż ciągów pieszych - odcinki proste, słupki montowane w gniazdach. | m
| 124+60+36 | m | 220.000
|  |  | RAZEM | 220.000
48 d.5 | Bariery ochronne stalowe jednostronne SP-06/4 (U-14a + U-1c) | m
| 14+70+74+9+26+76+200+14+68+30+182+134+94+72+64+46+104+48+84+108+96+164 | m | 1777.000
|  |  | RAZEM | 1777.000
6 | OZNAKOWANIE
49 d.6 | Pionowe znaki drogowe - słupki z rur stalowych 70mm (wymiana oraz uzupełnienie istniejącego oznakowania) | szt.
| 120 | szt. | 120.000
|  |  | RAZEM | 120.000
50 d.6 | Pionowe znaki drogowe; - znaki ostrzegawcze - 28 szt. - znaki zakazu - 3 szt. - znaki informacyjne - 38 szt. - znaki kierunku i miejscowości - 18 szt. - znaki uzupełniające - 2 szt. - elementy bezpieczeństwa ruchu - 2 szt. - tabliczki do znaków - 23 szt. | szt.
| 114 | szt. | 114.000
|  |  | RAZEM | 114.000
51 d.6 | Pionowe znaki drogowe - montaż słupków prowadzących U-1a i U1b | szt.
| 160 | szt. | 160.000
|  |  | RAZEM | 160.000
52 d.6 | Oznakowanie poziome nawierzchni bitumicznych - na zimno, za pomocą mas chemoutwardzalnych grubowarstwowe wykonywane sprzętem ręcznym - oznakowanie gładkie z dodatkiem materiału odblaskowego | m2
| 10*2 | m2 | 20.000
|  |  | RAZEM | 20.000
7 | Nawierzchnie i podbudowy
53 d.7 | Podbudowy z gruntu stabilizowanego cementem w ilości 25 kg/m2, warstwa gr.15 cm mieszanką stabilizującą na poszerzeniach | m2
| 60 | m2 | 60.000
|  |  | RAZEM | 60.000
54 d.7 | Warstwa dolna podbudowy z kruszyw łamanych gr. 15 cm (poszerzenia, zjazdy, zatoki, przepusty) | m2
| 60+2090+(5+17+3)*5.0*1.5 | m2 | 2337.500
|  |  | RAZEM | 2337.500
55 d.7 | Warstwa górna podbudowy z kruszyw łamanych gr. 8 cm na zjazdach | m2
| 2090+(5+17+3)*5.0*1.5 | m2 | 2277.500
|  |  | RAZEM | 2277.500
56 d.7 | Wyrównanie i wzmocnienie istniejącej podbudowy tłuczniem kamiennym zagęszczanym mechanicznie o średniej grubości warstwy 15 cm na jezdni | m3
| (185+390)*0.15 | m3 | 86.250
|  |  | RAZEM | 86.250
57 d.7 | Oczyszczenie istniejącej nawierzchni jezdni bitumicznej | m2
| 900*3.25+6792*5.0+75+45+20+75+30+20+15+20+15+40+10+19+100 | m2 | 37369.000
|  |  | RAZEM | 37369.000
58 d.7 | Skropienie asfaltem nawierzchni drogowych | m2
| 37369+2090+60 | m2 | 39519.000
|  |  | RAZEM | 39519.000
59 d.7 | Wyprofilowanie i wzmocnienie podbudowy mieszanką minerano-bitumiczną asfaltową mechaniczne w ilości średnio 100 kg/m2 (dodatkowe wzmocnienie nawierzchni na przełomach i zapadnięciach niwelety) | t
| 500*0.1 | t | 50.000
|  |  | RAZEM | 50.000
60 d.7 | Wyprofilowanie i wzmocnienie podbudowy mieszanką minerano-bitumiczną asfaltową mechaniczne w ilości średnio 150 kg/m2 (zjazdy, zatoki, poszerzenia, przepusty pod drogą) | t
| (2090+60+3.5*4*2.0+5.0*22*2.0)*0.150 | t | 359.700
|  |  | RAZEM | 359.700
61 d.7 | Wyprofilowanie i wzmocnienie istniejącej nawierzchni mieszanką minerano-bitumiczną asfaltową mechaniczne w ilości średnio 75 kg/m2 | t
| (39519-2090)*0.075 | t | 2807.175
|  |  | RAZEM | 2807.175
62 d.7 | Nawierzchnie z betonu asfaltowego o grubości 4 cm AC 11S (warstwa ścieralna) | m2
| 39519 | m2 | 39519.000
|  |  | RAZEM | 39519.000
63 d.7 | Zjazdy, zatoki i chodniki z kostki brukowej betonowej grubości 8 cm na podsypce cementowo-piaskowej z wypełnieniem spoin piaskiem | m2
| 4+35+(120+60)*1.60+(6+15)*1.50+34*(1.40+1.90)/2 | m2 | 414.600
|  |  | RAZEM | 414.600
8 | Pobocza utwardzone
64 d.8 | Wyprofilowanie poboczy niesortem kamiennym 0/31,5 zagęszczanym mechanicznie szerokości śr. 0,6 m i 0,7 m i o grubości średnio 8 cm | m3
| (900*2*0.6+6792*2*0.7-802.80)*0.08-151.06 | m3 | 631.820
|  |  | RAZEM | 631.820
65 d.8 | Wyprofilowanie poboczy frezowiną zagęszczaną mechanicznie szerokości śr. 0,7m i o grubości średnio 8 cm (na łukach wewnętrznych drogi - materiał z odzysku) | m3
| 2158*0.07 | m3 | 151.060
|  |  | RAZEM | 151.060
66 d.8 | Powierzchniowe utrwalanie poboczy asfaltem i grysem kamiennym o wym. 2-5 mm w ilości 8 dm3/m2 | m2
| 900*2*0.6+6792*2*0.7-802.80+151.06 | m2 | 9937.060
|  |  | RAZEM | 9937.060

## kosztorys ofertowy
Załącznik nr 8 do SIWZ
Przebudowa drogi powiatowej nr 2508D przez Czernicę, Janówek,
gmina Jeżów Sudeck w km 0+850 - 8+500
KOSZTORYS OFERTOWY
Lp. | Opis | Jedn. obm. | Ilość | Cena jedn. | Wartość
1 | Roboty rozbiórkowe
1 d.1 | Ręczne rozebranie nawierzchni zjazdu i chodnika-zatoki z kostki betonowej na podsypce cementowo-piaskowej (kostka do ponownego wbudowania) | m2 | 39.000
2 d.1 | Rozebranie krawężników betonowych na podsypce cementowo-piaskowej (krawężniki do ponownego wbudowania) | m | 35.000
3 d.1 | Roboty remontowe - frezowanie nawierzchni bitumicznej o gr. 7 cm z wywozem materiału z rozbiórki na odl. do 1 km (skrzyżowania, przepusty przebudowywane, mosty) - frezowinę należy wbudować na wyznaczonych poboczach | m2 | 2158.000
Razem dział: Roboty rozbiórkowe
2 | Roboty przygotowawcze
4 d.2 | Plantowanie poboczy wykonywane mechanicznie z odwozem nadmiaru gruntu przy średniej szerokości pobocza 1,0m | m2 | 15300.000
5 d.2 | Ręczne ścinanie i karczowanie średniej gęstości krzaków i podszycia | ha | 1.400
6 d.2 | Mechaniczne karczowanie pni (śr. 66-75 cm) z wywiezieniem karpiny na odl. 10km (zamiennie frezowanie na wys. poniżej krawędzi jezdni lub rowu) | szt. | 300.000
7 d.2 | Wywożenie dłużyc, gałęzi i karpiny na odl. do 10 km | mp | 450.000
8 d.2 | Koryta gł. 30 cm wykonywane w gruntach kat. II-IV na poszerzeniach jezdni | m2 | 60.000
9 d.2 | Koryta wykonywane mechanicznie gł. 20 cm w gruncie kat. II-VI na zjazdach i zatokach | m2 | 2090.000
10 d.2 | Koryta wykonywane mechanicznie gł. 30 cm w gruncie kat. II-VI (ścieki wzdłuż krawędzi jezdni i pobocza kamienne na łukach | m2 | 802.800
11 d.2 | Koryta wykonywane mechanicznie gł. 20 cm w gruncie kat. II-VI na całej szerokości chodników i poboczy z kostki brukowej bet. | m2 | 414.600
12 d.2 | Roboty ziemne wykonywane koparkami zgarniakowymi w gr.kat. III z transp.urobku na odl.do 5 km sam.samowyład. | m3 | 759.760
Razem dział: Roboty przygotowawcze
3 | Odwodnienie
13 d.3 | Oczyszczenie przepustów o przekroju kołowym i prostokątnym z namułu do 50%; średnicy 30-100cm | m | 175.000
14 d.3 | Wykopy liniowe lub jamiste ze skarpami o szerokości dna do 1.5 m ; głęb.do 1.5 m; gr.kat. III-V (pod studzienki ściekowe ) | m3 | 12.000
15 d.3 | Wykopy liniowe lub jamiste ze skarpami o szerokości dna do 1.5 m ; głęb.do 1.5 m; gr.kat. III-V (przepusty pod zjazdami) | m3 | 176.200
16 d.3 | Wykopy liniowe lub jamiste ze skarpami o szerokości dna do 1.5 m ; głęb.do 1.5 m; gr.kat. III-V (przepusty pod drogą) | m3 | 330.100
17 d.3 | Wywiezienie urobku i gruzu z terenu rozbiórki przy mechanicznym załadowaniu i wyładowaniu samochodem samowyładowczym na odleg. 1 km (grunt kamienisty z wykopów wykorzystać do zasypki rozplantować na uszkodzonych skarpach) | m3 | 506.300
18 d.3 | Wykonanie studzienki ściekowej typowej lub murowanej z kamienia granitowego z osadnikiem bez syfonu z wpustem ściekowym żel. ciężkim uchylnym 650x450mm kl.D-400 kN z obsypką i zagęszczeniem wokół studni | szt. | 5.000
19 d.3 | Wykonanie studzienki ściekowej typowej lub murowanej z kamienia granitowego z osadnikiem bez syfonu z wpustem chodnikowym żel. bocznym | szt. | 3.000
20 d.3 | Wykonanie ławy fundamentowej żwirowo piaskowej pod przepusty wraz z obsypką rur 15 cm powyżej górnej krawędzi rury (przepusty śr. 30, 40, 50, 60 i 80cm) przepusty na zjazdach | m3 | 104.256
21 d.3 | Wykonanie ławy fundamentowej żwirowo piaskowej pod przepusty wraz z obsypką rur 15 cm powyżej górnej krawędzi rury (przepusty śr. 50, 60 i 80cm) przepusty po drogą | m3 | 156.308
22 d.3 | Przepusty z rur polietylenowych PE HD spiralnie karbowanych o średnicy 30 cm. | m | 26.000
23 d.3 | Przepusty z rur polietylenowych PE HD spiralnie karbowanych o średnicy 40 cm. | m | 66.000
24 d.3 | Przepusty z rur polietylenowych PE HD spiralnie karbowanych o średnicy 50 cm. | m | 123.000
25 d.3 | Przepusty z rur polietylenowych PE HD spiralnie karbowanych o średnicy 60 cm. (ująć w cenie PEHD wymianę kręgów betonowych 8m) | m | 202.000
26 d.3 | Przepusty z rur polietylenowych PE HD spiralnie karbowanych o średnicy 80 cm. | m | 39.000
27 d.3 | Kanały z rur PVC łączonych na wcisk o śr. zewn. 250 mm z wykonaniem wykopu | m | 42.000
28 d.3 | Ścieki uliczne oraz pobocza z kostki kamiennej (szerokości od 60 do 70cm) ułożone na ławie z betonu C12/15 grubości 20 cm | m2 | 802.800
29 d.3 | Wykonanie ścianek czołowych z kamienia łamanego wraz ze spoinowaniem przy przepustach projektowanych i istniejących wymagających wykonania nowych ścianek | szt | 144.000
30 d.3 | Obudowy wlotów i wylotów przepustów z kamienia łamanego układanego na betonie (C12/15) gr.10 cm na dnie i skarpach rowu na dł. 1 m od ścianek czołowych | szt | 144.000
31 d.3 | Odtworzenie, pogłębienie lub budowa rowów wykonywane koparkami podsiębiernymi 0.25 m3 z wyprofilowaniem dna szer. 0,4 m i skarp 1:1 z dopasowaniem niwelety dna rowu do ścieków i przepustów z zachowaniem poboczy szerokości min. 0.6m z odwozem nadmiaru gruntu na odl. do 5km (gr.kat.II-IV) przy założeniu objęt. 0.65m3/m - 6116 mb | m3 | 3975.400
Razem dział: Odwodnienie
4 | Krawężniki i obrzeża
32 d.4 | Krawężniki betonowe o wymiarach 15x30 cm z wykonaniem ław betonowych z bet.C12/15 z oporem na podsypce cementowo-piaskowej (na przejściach dla pieszych krawężniki obniżone) | m | 279.000
33 d.4 | Obrzeża betonowe o wymiarach 30x8 cm na ławie betonowej, spoiny wypełnione zaprawą cementową | m | 243.000
Razem dział: Krawężniki i obrzeża
5 | NAPRAWY MOSTÓW, MURÓW OPOROWYCH I SKARP
34 d.5 | Wykopy jamiste o głęb.do 1.5 m wyk.na odkład koparkami podsiębiernymi o poj.łyżki 0.15 - 0.25 m3 w gr.kat. III-IV | m3 | 25.500
35 d.5 | Podsypka z pospółki pod ławę betonową gr. do 15cm | m3 | 3.435
36 d.5 | Wykonanie ław betonowych z betonu C25/30 pod ścianki kamienne | m3 | 6.870
37 d.5 | Wykonanie odtworzenia przyczółków i ścian oporowych o grub. śred. 50 cm układanych na zaprawie cementowej z kamienia łamanego | m3 | 10.675
38 d.5 | Zasypywanie przestrzeni za ścianami budowli sztucznych | m3 | 5.200
39 d.5 | Ręczne oczyszczenie koryta pod mostami z podnoszeniem urobku w pojemniku żurawiem samochodowym i wyładowaniem na odkład kat.gr.III-IV | m3 | 70.000
40 d.5 | Uzupełnienie spoin i ubytków przyczółków na mostach, zaprawą cementową i kamieniem z odzysku | m2 | 240.000
41 d.5 | Czyszczenie poręczy mostowych ręczne szczotkami do III st.czystości | t | 4.960
42 d.5 | Malowanie poręczy mostowych stalowych ręczne pędzlem jedna warstwa gruntująca | t | 4.960
43 d.5 | Malowanie poręczy mostowych stalowych ręczne pędzlem dwie warstwy (przęsła na przemian niebiesko-białe). Krotność = 2 | t | 4.960
44 d.5 | Naprawa uszkodzonych podpór lub ustrojów niosących - konstrukcja betonowa - (rozbiórka belek podporęczowych, mocowanie nowych słupków poręczy, wykonanie nowych belek podporęczowych żelbetowych) | m3 | 6.000
45 d.5 | Montaż poręczy mostowych - odcinki proste, typ ciężki (należy uwzględnić demontaż starych poręczy) | t | 0.960
46 d.5 | Wywiezienie urobku i gruzu z terenu rozbiórki przy mechanicznym załadowaniu i wyładowaniu samochodem samowyładowczym na odleg. 1 km | m3 | 94.500
47 d.5 | Balustrady ochronne stalowe sztywne U-11a ocynkowane, montowane wzdłuż ciągów pieszych - odcinki proste, słupki montowane w gniazdach. | m | 220.000
48 d.5 | Bariery ochronne stalowe jednostronne SP-06/4 (U-14a + U-1c) | m | 1777.000
Razem dział: NAPRAWY MOSTÓW, MURÓW OPOROWYCH I SKARP
6 | OZNAKOWANIE
49 d.6 | Pionowe znaki drogowe - słupki z rur stalowych 70mm (wymiana oraz uzupełnienie istniejącego oznakowania) | szt. | 120.000
50 d.6 | Pionowe znaki drogowe; - znaki ostrzegawcze - 28 szt. - znaki zakazu - 3 szt. - znaki informacyjne - 38 szt. - znaki kierunku i miejscowości - 18 szt. - znaki uzupełniające - 2 szt. - elementy bezpieczeństwa ruchu - 2 szt. - tabliczki do znaków - 23 szt. | szt. | 114.000
51 d.6 | Pionowe znaki drogowe - montaż słupków prowadzących U-1a i U1b | szt. | 160.000
52 d.6 | Oznakowanie poziome nawierzchni bitumicznych - na zimno, za pomocą mas chemoutwardzalnych grubowarstwowe wykonywane sprzętem ręcznym - oznakowanie gładkie z dodatkiem materiału odblaskowego | m2 | 20.000
Razem dział: OZNAKOWANIE
7 | Nawierzchnie i podbudowy
53 d.7 | Podbudowy z gruntu stabilizowanego cementem w ilości 25 kg/m2, warstwa gr.15 cm mieszanką stabilizującą na poszerzeniach | m2 | 60.000
54 d.7 | Warstwa dolna podbudowy z kruszyw łamanych gr. 15 cm (poszerzenia, zjazdy, zatoki, przepusty) | m2 | 2337.500
55 d.7 | Warstwa górna podbudowy z kruszyw łamanych gr. 8 cm na zjazdach | m2 | 2277.500
56 d.7 | Wyrównanie i wzmocnienie istniejącej podbudowy tłuczniem kamiennym zagęszczanym mechanicznie o średniej grubości warstwy 15 cm na jezdni | m3 | 86.250
57 d.7 | Oczyszczenie istniejącej nawierzchni jezdni bitumicznej | m2 | 37369.000
58 d.7 | Skropienie asfaltem nawierzchni drogowych | m2 | 39519.000
59 d.7 | Wyprofilowanie i wzmocnienie podbudowy mieszanką minerano-bitumiczną asfaltową mechaniczne w ilości średnio 100 kg/m2 (dodatkowe wzmocnienie nawierzchni na przełomach i zapadnięciach niwelety) | t | 50.000
60 d.7 | Wyprofilowanie i wzmocnienie podbudowy mieszanką minerano-bitumiczną asfaltową mechaniczne w ilości średnio 150 kg/m2 (zjazdy, zatoki, poszerzenia, przepusty pod drogą) | t | 359.700
61 d.7 | Wyprofilowanie i wzmocnienie istniejącej nawierzchni mieszanką minerano-bitumiczną asfaltową mechaniczne w ilości średnio 75 kg/m2 | t | 2807.175
62 d.7 | Nawierzchnie z betonu asfaltowego o grubości 4 cm AC 11S (warstwa ścieralna) | m2 | 39519.000
63 d.7 | Zjazdy, zatoki i chodniki z kostki brukowej betonowej grubości 8 cm na podsypce cementowo-piaskowej z wypełnieniem spoin piaskiem | m2 | 414.600
Razem dział: Nawierzchnie i podbudowy
8 | Pobocza utwardzone
64 d.8 | Wyprofilowanie poboczy niesortem kamiennym 0/31,5 zagęszczanym mechanicznie szerokości śr. 0,6 m i 0,7 m i o grubości średnio 8 cm | m3 | 631.820
65 d.8 | Wyprofilowanie poboczy frezowiną zagęszczaną mechanicznie szerokości śr. 0,7m i o grubości średnio 8 cm (na łukach wewnętrznych drogi - materiał z odzysku) | m3 | 151.060
66 d.8 | Powierzchniowe utrwalanie poboczy asfaltem i grysem kamiennym o wym. 2-5 mm w ilości 8 dm3/m2 | m2 | 9937.060
Razem dział: Pobocza utwardzone
Wartość kosztorysowa robót bez podatku VAT
Podatek VAT
Ogółem wartość kosztorysowa robót
Słownie: