## kosztorys ofertowy
Załącznik nr 8 do SIWZ
Przebudowa drogi powiatowej nr 2653D w Ścięgnach w km: 23+266 do 24+602
KOSZTORYS OFERTOWY
Lp. | Opis | Jedn. obm. | Ilość | Cena jedn. | Wartość
1 | Roboty przygotowawcze i rozbiórkowe
1 d.1 | Plantowanie poboczy wykonywane mechanicznie z odwozem nadmiaru gruntu na odl. do 5 km przy średniej szerokości pobocza 0,9 m | m2 | 2376.000
2 d.1 | Ręczne ścinanie i karczowanie średniej gęstości krzaków i podszycia z poboczy skarp i rowów | ha | 0.800
3 d.1 | Mechaniczne karczowanie pni (śr. 66-75 cm) z wywiezieniem karpiny na odl. 10km (zamiennie frezowanie na wys. poniżej krawędzi jezdni lub dna rowu jeżeli pień jest w rowie) | szt. | 15.000
4 d.1 | Wywożenie gałęzi i karpiny na odl. do 10 km | mp | 30.000
5 d.1 | Rozebranie nawierzchni bitumicznej metodą frezowania o gr. śr. 10 cm z wywozem materiału z rozbiórki na odl. do 5 km - frezowinę należy wbudować na wyznaczonych poboczach | m2 | 155.000
6 d.1 | Koryta gł. 30 cm wykonywane w gruntach kat. II-IV na skrzyżowaniach i zjazdach | m2 | 501.000
7 d.1 | Roboty ziemne wykonywane koparkami zgarniakowymi w gr.kat. III z transp.urobku na odl.do 5 km sam.samowyład. | m3 | 150.300
Razem dział: Roboty przygotowawcze i rozbiórkowe
2 | Odwodnienie
8 d.2 | Oczyszczenie przepustów o przekroju kołowym z namułu do 50%; - z rur bet. o średnicy: - 30 cm, L= 18+40=58 m - 40 cm, L= 10+16=26 m | m | 84.000
9 d.2 | Wykopy liniowe ze skarpami o szerokości dna do 1.5 m ; głęb.do 1.5 m; gr.kat. III-V: - (przepusty pod drogą i zjazdami) | m3 | 171.480
10 d.2 | Wykopy liniowe lub jamiste ze skarpami o szerokości dna do 1.5 m ; głęb.do 2.0 m; gr.kat. III-V (pod studzienk rewizyjne,i ściekowe i przykanaliki z rur 250 mm) | m3 | 13.870
11 d.2 | Wywiezienie urobku i gruzu przy mechanicznym załadowaniu i wyładowaniu samochodem samowyładowczym na odleg. 5 km | m3 | 185.350
12 d.2 | Wykonanie ławy fundamentowej żwirowo piaskowej pod przepusty wraz z obsypką rur 15 cm powyżej górnej krawędzi rury (przepusty śr.60, 50, 40 i przykanaliki śr. 25 cm) | m3 | 94.040
13 d.2 | Przepusty i kanały z rur polietylenowych PE HD spiralnie karbowanych o średnicy 40 cm. | m | 93.000
14 d.2 | Przepusty z rur polietylenowych PE HD spiralnie karbowanych o średnicy 50 cm. | m | 68.000
15 d.2 | Przepusty z rur polietylenowych PE HD spiralnie karbowanych o średnicy 60 cm. | m | 41.000
16 d.2 | Studnie rewizyjne z kręgów betonowych o śr. 1200 mm | stud. | 2.000
17 d.2 | Wykonanie studzienki ściekowej typowej lub murowanej z kamienia granitowego z osadnikiem bez syfonu z wpustem ściekowym żel. ciężkim uchylnym 650x450mm kl.D-400 kN | szt. | 2.000
18 d.2 | Kanały z rur PVC łączonych na wcisk o śr. 250 mm (przykanaliki) | m | 4.000
19 d.2 | Wykonanie ścianek czołowych z kamienia łamanego wraz ze spoinowaniem przy przepustach istniejących i projektowanych | szt | 44.000
20 d.2 | Obudowy wlotów i wylotów przepustów z kamienia łamanego układanego na betonie (C12/15) gr.10 cm na dnie i skarpach rowu na dł. 1 m od ścianek czołowych, przy przepustach istniejących i projektowanych | szt | 44.000
21 d.2 | Wykonanie, odtworzenie lub pogłębienie rowów z wyprofilowaniem dna szer. 0,4 m i skarp 1:1 z dopasowaniem niwelety dna rowu do ścieków i przepustów z zachowaniem poboczy szerokości min. 0.5 m z odwozem nadmiaru gruntu na odl. do 5km (gr.kat.III-IV): - strona Lewa, L= 165+590 = 755 m - strona prawa, L= 920+282 = 1202 m | m | 1957.000
22 d.2 | Profilowanie rowów z umocnieniem dna i skarp prefabrykowanymi płytami betowymi ażurowymi gr. min. 10cm (przy założeniu śr. 3,0 m2/mb) na ławie z betonu C12/15 gr. 10cm - L=88 mb | m2 | 264.000
Razem dział: Odwodnienie
3 | Nawierzchnie i podbudowy
23 d.3 | Koryta wykonywane mechanicznie gł. 30 cm w gruncie kat. II-VI pod utwardzone pobocza z kostki kamiennej i z kostki betonowej. - pod kostkę kamienną, P= 87 m2 - pod kostkę betonową, P= 69 m2 | m2 | 156.000
24 d.3 | Krawężniki betonowe najazdowe o wymiarach 15x22 cm z wykonaniem ław betonowych z bet.C12/15 z oporem na podsypce cementowo-piaskowej - z wyk. rowków pod ułożenie ław | m | 74.000
25 d.3 | Obrzeża betonowe o wymiarach 30x8 cm na ławie betonowej, spoiny wypełnione zaprawą cementową - z wyk. rowków pod ułożenie ław | m | 50.500
26 d.3 | Warstwy odcinające z piasku zagęszczane mechanicznie o gr. 5 cm (pod pobocze utwardzone kostką betonową) | m2 | 69.000
27 d.3 | Warstwa podbudowy z kruszyw łamanych gr. 15 cm (pod pobocze utwardzone kostką betonową) | m2 | 69.000
28 d.3 | Pobocza utwardzone z kostki brukowej betonowej grubości 8 cm na podsypce cementowo-piaskowej z wypełnieniem spoin piaskiem | m2 | 69.000
29 d.3 | Utwardzone pobocze z kostki rzędowej o wysokości 16 -18 cm ułożone na ławie z betonu C12/15 grubości 20 cm, o szerokości 90 cm - P= 87 m2 | m2 | 87.000
30 d.3 | Podbudowy z gruntu stabilizowanego cementem w ilości 25 kg/m2, warstwa gr.15 cm mieszanką stabilizującą na zjazdach i nad przepustami w drodze: - na zjazdach: P= 501 m2 - nad przepustami; P= 50 m2 | m2 | 551.000
31 d.3 | Warstwa dolna podbudowy z kruszyw łamanych gr. 15 cm | m2 | 551.000
32 d.3 | Warstwa górna podbudowy z kruszyw łamanych gr. 8 cm | m2 | 551.000
33 d.3 | Oczyszczenie istniejącej nawierzchni bitumicznej: - jezdnia: 1320*5,35= 7062 m2 - sfrezowane włączenia, skrzyżowania: 550 m2 | m2 | 7612.000
34 d.3 | Skropienie asfaltem nawierzchni drogowych i przygotowanej podbudowy na zjazdach: - jezdnia: - 7612 m2 - zjazdy: - 501 m2 | m2 | 8113.000
35 d.3 | Wyprofilowanie i wzmocnienie istniejącej nawierzchni i podbudowy na zjazdach i skrzyżowaniach mieszanką minerano-bitumiczną asfaltową mechaniczne w ilości średnio 100 kg/m2, - P= 8113,0 m2 | t | 811.300
36 d.3 | Nawierzchnie z betonu asfaltowego o grubości 4 cm AC 11S - warstwa ścieralna: - P = 8113,0 m2 | m2 | 8113.000
37 d.3 | Wyprofilowanie poboczy niesortem kamiennym 0/31,5 zagęszczanym mechanicznie szerokości śr. 0,6 m i o grubości średnio 10 cm - P = 1320*0.6*2= 1584,0 m2 | m3 | 158.400
38 d.3 | Powierzchniowe utrwalanie poboczy asfaltem i grysem kamiennym o wym. 2-5 mm w ilości 8 dm3/m2 - P = 1320*0.6*2= 1584,0 m2 | m2 | 1584.000
Razem dział: Nawierzchnie i podbudowy
4 | OZNAKOWANIE
39 d.4 | Bariery ochronne stalowe jednostronne SP-06 | m | 368.000
40 d.4 | Poręcze ochronne sztywne z pochwytem i słupkami z rur śr. 60mm i 2 przeciągami z rur. śr. 38 mm (kotwione na ściankach kamiennych) | m | 12.000
41 d.4 | Montaż słupków prowadzących U-1a; - 40 szt. | szt. | 40.000
42 d.4 | Oznakowanie poziome nawierzchni bitumicznych farbą chlorokauczukową. Odtworzenie oznakowania istniejącego - znaki podłuzne, poprzeczne, uzupełniające | m2 | 50.000
43 d.4 | Pionowe znaki drogowe - słupki z rur stalowych - wymiana istniejącego oznakowania oraz uzupełnienie oznakowania brakującego | szt. | 23.000
44 d.4 | Pionowe znaki drogowe; - znaki ostrzegawcze, - 4 szt. w tym: - A-7, - 2 szt. A-18b, - 2 szt. - informacyjne, - 6 szt. w tym: - D-1, - 2 szt. - D-42, - 2 szt. - D-43, - 2 szt. - miejscowości, - 5 szt. w tym; - E-13 - 1 szt. - E-17a - 2 szt. - E-18a - 2 szt. ============================ Razem 15 szt. | szt. | 15.000
Razem dział: OZNAKOWANIE
Wartość kosztorysowa robót bez podatku VAT
Podatek VAT
Ogółem wartość kosztorysowa robót
Słownie:

## przedmiar
Załącznik nr 8 do SIWZ
Przebudowa drogi powiatowej nr 2653D w Ścięgnach w km 23+266 do 24+602
OBMIAR
Lp. | Opis i wyliczenia | j.m. | Poszcz | Razem
1 | Roboty przygotowawcze i rozbiórkowe
1 d.1 | Plantowanie poboczy wykonywane mechanicznie z odwozem nadmiaru gruntu na odl. do 5 km przy średniej szerokości pobocza 0,9 m | m2
| 1320*2*0.9 | m2 | 2376.000
|  |  | RAZEM | 2376.000
2 d.1 | Ręczne ścinanie i karczowanie średniej gęstości krzaków i podszycia z poboczy skarp i rowów | ha
| 0.8 | ha | 0.800
|  |  | RAZEM | 0.800
3 d.1 | Mechaniczne karczowanie pni (śr. 66-75 cm) z wywiezieniem karpiny na odl. 10km (zamiennie frezowanie na wys. poniżej krawędzi jezdni lub dna rowu jeżeli pień jest w rowie) | szt.
| 15 | szt. | 15.000
|  |  | RAZEM | 15.000
4 d.1 | Wywożenie gałęzi i karpiny na odl. do 10 km | mp
| 30 | mp | 30.000
|  |  | RAZEM | 30.000
5 d.1 | Rozebranie nawierzchni bitumicznej metodą frezowania o gr. śr. 10 cm z wywozem materiału z rozbiórki na odl. do 5 km - frezowinę należy wbudować na wyznaczonych poboczach | m2
| 20+10+10+10+20+85 | m2 | 155.000
|  |  | RAZEM | 155.000
6 d.1 | Koryta gł. 30 cm wykonywane w gruntach kat. II-IV na skrzyżowaniach i zjazdach | m2
| 13+15+17+17+70+18+20+20+20+18+18+18+33+33+15+15+19+18+30+20+16+6+32 | m2 | 501.000
|  |  | RAZEM | 501.000
7 d.1 | Roboty ziemne wykonywane koparkami zgarniakowymi w gr.kat. III z transp.urobku na odl.do 5 km sam.samowyład. | m3
| 501*0.30 | m3 | 150.300
|  |  | RAZEM | 150.300
2 | Odwodnienie
8 d.2 | Oczyszczenie przepustów o przekroju kołowym z namułu do 50%; - z rur bet. o średnicy: - 30 cm, L= 18+40=58 m - 40 cm, L= 10+16=26 m | m
| 18+40+10+16 | m | 84.000
|  |  | RAZEM | 84.000
9 d.2 | Wykopy liniowe ze skarpami o szerokości dna do 1.5 m ; głęb.do 1.5 m; gr.kat. III-V: - (przepusty pod drogą i zjazdami) | m3
| 93*0.6*1.2+68*0.7*1.3+41*0.8*1.3 | m3 | 171.480
|  |  | RAZEM | 171.480
10 d.2 | Wykopy liniowe lub jamiste ze skarpami o szerokości dna do 1.5 m ; głęb.do 2.0 m; gr.kat. III-V (pod studzienk rewizyjne,i ściekowe i przykanaliki z rur 250 mm) | m3
| 2*1.5*1.5*1.5+2*1.0*1.0*2.0+(2+2)*0.6*1.3 | m3 | 13.870
|  |  | RAZEM | 13.870
11 d.2 | Wywiezienie urobku i gruzu przy mechanicznym załadowaniu i wyładowaniu samochodem samowyładowczym na odleg. 5 km | m3
| 171.48+13.87 | m3 | 185.350
|  |  | RAZEM | 185.350
12 d.2 | Wykonanie ławy fundamentowej żwirowo piaskowej pod przepusty wraz z obsypką rur 15 cm powyżej górnej krawędzi rury (przepusty śr.60, 50, 40 i przykanaliki śr. 25 cm) | m3
| 41*0.8*0.8+68*0.7*0.7+93*0.6*0.6+4*0.5*0.5 | m3 | 94.040
|  |  | RAZEM | 94.040
13 d.2 | Przepusty i kanały z rur polietylenowych PE HD spiralnie karbowanych o średnicy 40 cm. | m
| 6+6+9+6+9+9+9+9+6+6+6+6+6 | m | 93.000
|  |  | RAZEM | 93.000
14 d.2 | Przepusty z rur polietylenowych PE HD spiralnie karbowanych o średnicy 50 cm. | m
| 15+9+9+6+9+20 | m | 68.000
|  |  | RAZEM | 68.000
15 d.2 | Przepusty z rur polietylenowych PE HD spiralnie karbowanych o średnicy 60 cm. | m
| 9+12+20 | m | 41.000
|  |  | RAZEM | 41.000
16 d.2 | Studnie rewizyjne z kręgów betonowych o śr. 1200 mm | stud.
| 2 | stud. | 2.000
|  |  | RAZEM | 2.000
17 d.2 | Wykonanie studzienki ściekowej typowej lub murowanej z kamienia granitowego z osadnikiem bez syfonu z wpustem ściekowym żel. ciężkim uchylnym 650x450mm kl.D-400 kN | szt.
| 2 | szt. | 2.000
|  |  | RAZEM | 2.000
18 d.2 | Kanały z rur PVC łączonych na wcisk o śr. 250 mm (przykanaliki) | m
| 2+2 | m | 4.000
|  |  | RAZEM | 4.000
19 d.2 | Wykonanie ścianek czołowych z kamienia łamanego wraz ze spoinowaniem przy przepustach istniejących i projektowanych | szt
| 44 | szt | 44.000
|  |  | RAZEM | 44.000
20 d.2 | Obudowy wlotów i wylotów przepustów z kamienia łamanego układanego na betonie (C12/15) gr.10 cm na dnie i skarpach rowu na dł. 1 m od ścianek czołowych, przy przepustach istniejących i projektowanych | szt
| 44 | szt | 44.000
|  |  | RAZEM | 44.000
21 d.2 | Wykonanie, odtworzenie lub pogłębienie rowów z wyprofilowaniem dna szer. 0,4 m i skarp 1:1 z dopasowaniem niwelety dna rowu do ścieków i przepustów z zachowaniem poboczy szerokości min. 0.5 m z odwozem nadmiaru gruntu na odl. do 5km (gr.kat.III-IV): - strona Lewa, L= 165+590 = 755 m - strona prawa, L= 920+282 = 1202 m | m
| 165+590+920+282 | m | 1957.000
|  |  | RAZEM | 1957.000
22 d.2 | Profilowanie rowów z umocnieniem dna i skarp prefabrykowanymi płytami betowymi ażurowymi gr. min. 10cm (przy założeniu śr. 3,0 m2/mb) na ławie z betonu C12/15 gr. 10cm - L=88 mb | m2
| 88*3.0 | m2 | 264.000
|  |  | RAZEM | 264.000
3 | Nawierzchnie i podbudowy
23 d.3 | Koryta wykonywane mechanicznie gł. 30 cm w gruncie kat. II-VI pod utwardzone pobocza z kostki kamiennej i z kostki betonowej. - pod kostkę kamienną, P= 87 m2 - pod kostkę betonową, P= 69 m2 | m2
| 87+12+45+12 | m2 | 156.000
|  |  | RAZEM | 156.000
24 d.3 | Krawężniki betonowe najazdowe o wymiarach 15x22 cm z wykonaniem ław betonowych z bet.C12/15 z oporem na podsypce cementowo-piaskowej - z wyk. rowków pod ułożenie ław | m
| 12+10+3+5+34+10 | m | 74.000
|  |  | RAZEM | 74.000
25 d.3 | Obrzeża betonowe o wymiarach 30x8 cm na ławie betonowej, spoiny wypełnione zaprawą cementową - z wyk. rowków pod ułożenie ław | m
| 7.5+1+32+9+1 | m | 50.500
|  |  | RAZEM | 50.500
26 d.3 | Warstwy odcinające z piasku zagęszczane mechanicznie o gr. 5 cm (pod pobocze utwardzone kostką betonową) | m2
| 12+45+12 | m2 | 69.000
|  |  | RAZEM | 69.000
27 d.3 | Warstwa podbudowy z kruszyw łamanych gr. 15 cm (pod pobocze utwardzone kostką betonową) | m2
| 69 | m2 | 69.000
|  |  | RAZEM | 69.000
28 d.3 | Pobocza utwardzone z kostki brukowej betonowej grubości 8 cm na podsypce cementowo-piaskowej z wypełnieniem spoin piaskiem | m2
| 69 | m2 | 69.000
|  |  | RAZEM | 69.000
29 d.3 | Utwardzone pobocze z kostki rzędowej o wysokości 16 -18 cm ułożone na ławie z betonu C12/15 grubości 20 cm, o szerokości 90 cm - P= 87 m2 | m2
| 87 | m2 | 87.000
|  |  | RAZEM | 87.000
30 d.3 | Podbudowy z gruntu stabilizowanego cementem w ilości 25 kg/m2, warstwa gr.15 cm mieszanką stabilizującą na zjazdach i nad przepustami w drodze: - na zjazdach: P= 501 m2 - nad przepustami; P= 50 m2 | m2
| 501+10+10+10+20 | m2 | 551.000
|  |  | RAZEM | 551.000
31 d.3 | Warstwa dolna podbudowy z kruszyw łamanych gr. 15 cm | m2
| 551 | m2 | 551.000
|  |  | RAZEM | 551.000
32 d.3 | Warstwa górna podbudowy z kruszyw łamanych gr. 8 cm | m2
| 551 | m2 | 551.000
|  |  | RAZEM | 551.000
33 d.3 | Oczyszczenie istniejącej nawierzchni bitumicznej: - jezdnia: 1320*5,35= 7062 m2 - sfrezowane włączenia, skrzyżowania: 550 m2 | m2
| 1320*5.35+550 | m2 | 7612.000
|  |  | RAZEM | 7612.000
34 d.3 | Skropienie asfaltem nawierzchni drogowych i przygotowanej podbudowy na zjazdach: - jezdnia: - 7612 m2 - zjazdy: - 501 m2 | m2
| 7612+501 | m2 | 8113.000
|  |  | RAZEM | 8113.000
35 d.3 | Wyprofilowanie i wzmocnienie istniejącej nawierzchni i podbudowy na zjazdach i skrzyżowaniach mieszanką minerano-bitumiczną asfaltową mechaniczne w ilości średnio 100 kg/m2, - P= 8113,0 m2 | t
| 8113*0.1 | t | 811.300
|  |  | RAZEM | 811.300
36 d.3 | Nawierzchnie z betonu asfaltowego o grubości 4 cm AC 11S - warstwa ścieralna: - P = 8113,0 m2 | m2
| 8113 | m2 | 8113.000
|  |  | RAZEM | 8113.000
37 d.3 | Wyprofilowanie poboczy niesortem kamiennym 0/31,5 zagęszczanym mechanicznie szerokości śr. 0,6 m i o grubości średnio 10 cm - P = 1320*0.6*2= 1584,0 m2 | m3
| 1320*0.6*2*0.1 | m3 | 158.400
|  |  | RAZEM | 158.400
38 d.3 | Powierzchniowe utrwalanie poboczy asfaltem i grysem kamiennym o wym. 2-5 mm w ilości 8 dm3/m2 - P = 1320*0.6*2= 1584,0 m2 | m2
| 1320*0.6*2 | m2 | 1584.000
|  |  | RAZEM | 1584.000
4 | OZNAKOWANIE
39 d.4 | Bariery ochronne stalowe jednostronne SP-06 | m
| 240+100+28 | m | 368.000
|  |  | RAZEM | 368.000
40 d.4 | Poręcze ochronne sztywne z pochwytem i słupkami z rur śr. 60mm i 2 przeciągami z rur. śr. 38 mm (kotwione na ściankach kamiennych) | m
| 4+4+4 | m | 12.000
|  |  | RAZEM | 12.000
41 d.4 | Montaż słupków prowadzących U-1a; - 40 szt. | szt.
| 40 | szt. | 40.000
|  |  | RAZEM | 40.000
42 d.4 | Oznakowanie poziome nawierzchni bitumicznych farbą chlorokauczukową. Odtworzenie oznakowania istniejącego - znaki podłuzne, poprzeczne, uzupełniające | m2
| 50 | m2 | 50.000
|  |  | RAZEM | 50.000
43 d.4 | Pionowe znaki drogowe - słupki z rur stalowych - wymiana istniejącego oznakowania oraz uzupełnienie oznakowania brakującego | szt.
| 7+16 | szt. | 23.000
|  |  | RAZEM | 23.000
44 d.4 | Pionowe znaki drogowe; - znaki ostrzegawcze, - 4 szt. w tym: - A-7, - 2 szt. A-18b, - 2 szt. - informacyjne, - 6 szt. w tym: - D-1, - 2 szt. - D-42, - 2 szt. - D-43, - 2 szt. - miejscowości, - 5 szt. w tym; - E-13 - 1 szt. - E-17a - 2 szt. - E-18a - 2 szt. ============================ Razem 15 szt. | szt.
| 4+6+5 | szt. | 15.000
|  |  | RAZEM | 15.000