## kosztorys ofertowy
Załącznik nr 8 do SIWZ
Przebudowa drogi powiatowej nr 2774D przez Rybnicę, Starą Kamienicę, gmina Stara Kamienica w km 0+000-4+550, etap I
KOSZTORYS OFERTOWY
Lp. | Opis | Jedn. obm. | Ilość | Cena jedn. | Wartość
1 | Roboty przygotowawcze i rozbiórkowe
1 d.1 | Plantowanie poboczy wykonywane mechanicznie z odwozem nadmiaru gruntu na odl. do 5 km przy średniej szerokości pobocza 0,9 m | m2 | 8190
2 d.1 | Ręczne ścinanie i karczowanie średniej gęstości krzaków i podszycia z poboczy skarp i rowów | ha | 0.8
3 d.1 | Mechaniczne karczowanie pni (śr. 66-75 cm) z wywiezieniem karpiny na odl. 10km (zamiennie frezowanie na wys. poniżej krawędzi jezdni lub dna rowu jeżeli pień jest w rowie) | szt. | 50
4 d.1 | Wywożenie gałęzi i karpiny na odl. do 10 km | mp | 80
5 d.1 | Frezowanie nawierzchni bitumicznej o gr. śr. 7 cm z wywozem materiału z rozbiórki na odl. do 1 km - frezowinę należy wbudować na wyznaczonych poboczach w rejonie wlotów i wylotów przepustów | m2 | 583
6 d.1 | Koryta gł. 30 cm wykonywane w gruntach kat. II-IV na zjazdach | m2 | 289
7 d.1 | Roboty ziemne wykonywane koparkami zgarniakowymi w gr.kat. III z transp.urobku na odkład na odl.do 5 km sam.samowyład. | m3 | 86.7
Razem dział: Roboty przygotowawcze i rozbiórkowe
2 | Odwodnienie
8 d.2 | Oczyszczenie przepustów o przekroju kołowym z namułu do 50%; - z rur bet. o średnicy: - 40 cm, L=10+6+12+8+12 =48 m - 50 cm, L=10+20+18+29=77 m | m | 125
9 d.2 | Wykonanie, odtworzenie lub pogłębienie rowów z wyprofilowaniem dna szer. 0,4 m i skarp 1:1 z dopasowaniem niwelety dna rowu do ścieków i przepustów z odwozem nadmiaru gruntu na odl. do 5km (gr.kat.IV-VI): - strona Lewa, L= 555+2150+10+370+133 - strona prawa, L= 68+300+315+22+12+184+55 | m | 4174
10 d.2 | Wykopy liniowe ze skarpami o szerokości dna do 1.5 m ; głęb.do 1.5 m; gr.kat. III-V (przepusty pod zjazdami) | m3 | 131.52
11 d.2 | Wykopy liniowe lub jamiste ze skarpami o szerokości dna do 1.5 m ; głęb.do 1.5 m; gr.kat. III-V (przepusty pod drogą) | m3 | 72
12 d.2 | Wykopy liniowe lub jamiste ze skarpami o szerokości dna do 1.5 m ; głęb.do 2.0 m; gr.kat. III-V (pod studzienki ściekowe i przykanaliki z rur 200 mm) | m3 | 8.7
13 d.2 | Wywiezienie urobku i gruzu przy mechanicznym załadowaniu i wyładowaniu samochodem samowyładowczym na odleg. 5 km | m3 | 212.22
14 d.2 | Wykonanie ławy fundamentowej żwirowo piaskowej pod przepusty wraz z obsypką rur 15 cm powyżej górnej krawędzi rury (przepusty śr. 40,50 i 60 cm i przykanaliki śr. 20 cm) | m3 | 108.24
15 d.2 | Przepusty z rur polietylenowych PE HD spiralnie karbowanych o średnicy 40 cm, na zjazdach | m | 122
16 d.2 | Przepusty z rur polietylenowych PE HD spiralnie karbowanych o średnicy 50 cm, na zjazdach | m | 48
17 d.2 | Przepusty z rur polietylenowych PE HD spiralnie karbowanych o średnicy 60 cm. pod drogą | m | 60
18 d.2 | Wykonanie studzienki ściekowej typowej lub murowanej z kamienia granitowego z osadnikiem bez syfonu z wpustem ściekowym żel. ciężkim uchylnym 650x450mm kl.D-400 kN | szt. | 2
19 d.2 | Kanały z rur PVC łączonych na wcisk o śr. 200 mm (przykanaliki) | m | 15
20 d.2 | Ściek z kostki rzędowej o wysokości 14-17cm ułożone na ławie z betonu C12/15 grubości 20 cm, szer. 60-:-90cm | m2 | 414.9
21 d.2 | Wykonanie ścianek czołowych z kamienia łamanego wraz ze spoinowaniem przy przepustach istniejących ( 16 szt.) i projektowanych (44 szt.) | szt | 60
22 d.2 | Obudowy wlotów i wylotów przepustów z kamienia łamanego układanego na betonie (C12/15) gr.10 cm na dnie i skarpach rowu na dł. 1 m od ścianek czołowych, przy przepustach istniejących ( 16 szt.) i projektowanych ( 44 szt.) | szt | 60
Razem dział: Odwodnienie
3 | MURY OPOROWE I MOSTY
23 d.3 | Ręczne oczyszczenie koryta pod mostami z podnoszeniem urobku w pojemniku żurawiem samochodowym i wyładowaniem na odkład kat.gr.III-IV | m3 | 32
24 d.3 | Uzupełnienie i wymiana uszkodzonych odsadzek betonowych prostokątnych przy podporach obiektów mostowych z betonu C25/30 | m3 | 8
25 d.3 | Czyszczenie poręczy mostowych strumieniowo-ścierne (piaskowanie) do II st. czystości wraz z naprawą elem. uszkodzonych. | t | 2.68
26 d.3 | Oczyszcznie mechaniczne sklepień, podpór i barier kamiennych obiektów mostowych z wykwitów, osadów i erozji spoin betonowych oraz uzupełnienie spoin i ubytków podpór kamiennych zaprawą cementową i elem. kamiennymi. | m2 | 550
27 d.3 | Malowanie poręczy mostowych stalowych ręczne pędzlem jedna warstwa gruntująca | t | 2.68
28 d.3 | Malowanie poręczy mostowych stalowych farbami poliwinylowymi ręczne pędzlem dwie warstwy (przęsła na przemian nieb./białe). Krotność = 2 | t | 2.68
29 d.3 | Naprawa uszkodzonych belek podporęczowych żelbetowych mostowych | m3 | 2.43
30 d.3 | Wywiezienie urobku i gruzu z terenu rozbiórki przy mechanicznym załadowaniu i wyładowaniu samochodem samowyładowczym na odleg. 5 km | m3 | 32
Razem dział: MURY OPOROWE I MOSTY
4 | Nawierzchnie i podbudowy
31 d.4 | Podbudowy z gruntu stabilizowanego cementem w ilości 25 kg/m2, warstwa gr.15 cm mieszanką stabilizującą w miejscach gdzie wykonano korytowanie nad przepustami w drodze i na zjazdach | m2 | 332.2
32 d.4 | Warstwa dolna podbudowy z kruszyw łamanych gr. 15 cm | m2 | 332.2
33 d.4 | Warstwa górna podbudowy z kruszyw łamanych gr. 8 cm | m2 | 332.2
34 d.4 | Skropienie asfaltem nawierzchni drogowych | m2 | 1034
35 d.4 | Wyprofilowanie i wzmocnienie nawierzchni jezdni nad przepustami, na mostach oraz w miejscach zapdnięć i ubytków mieszanką minerano-bitumiczną asfaltową mechaniczne w ilości średnio 150 kg/m2 | t | 155.1
Razem dział: Nawierzchnie i podbudowy
5 | OZNAKOWANIE
36 d.5 | Bariery ochronne stalowe jednostronne SP-06 | m | 80
Razem dział: OZNAKOWANIE
Wartość kosztorysowa robót bez podatku VAT
Podatek VAT
Ogółem wartość kosztorysowa robót
Słownie:

## przedmiar
Załącznik nr 8 do SIWZ
Przebudowa drogi powiatowej nr 2774D przez Rybnicę, Starą Kamienicę, gmina Stara Kamienica w km 0+000-4+550, etap I
OBMIAR
Lp. | Opis i wyliczenia | j.m. | Poszcz | Razem
1 | Roboty przygotowawcze i rozbiórkowe
1 d.1 | Plantowanie poboczy wykonywane mechanicznie z odwozem nadmiaru gruntu na odl. do 5 km przy średniej szerokości pobocza 0,9 m | m2
| 4550*0.9*2 | m2 | 8190.000
|  |  | RAZEM | 8190.000
2 d.1 | Ręczne ścinanie i karczowanie średniej gęstości krzaków i podszycia z poboczy skarp i rowów | ha
| 0.8 | ha | 0.800
|  |  | RAZEM | 0.800
3 d.1 | Mechaniczne karczowanie pni (śr. 66-75 cm) z wywiezieniem karpiny na odl. 10km (zamiennie frezowanie na wys. poniżej krawędzi jezdni lub dna rowu jeżeli pień jest w rowie) | szt.
| 50 | szt. | 50.000
|  |  | RAZEM | 50.000
4 d.1 | Wywożenie gałęzi i karpiny na odl. do 10 km | mp
| 80 | mp | 80.000
|  |  | RAZEM | 80.000
5 d.1 | Frezowanie nawierzchni bitumicznej o gr. śr. 7 cm z wywozem materiału z rozbiórki na odl. do 1 km - frezowinę należy wbudować na wyznaczonych poboczach w rejonie wlotów i wylotów przepustów | m2
| 25+10+60+155+155+25+28+80+6*5*1.5 | m2 | 583.000
|  |  | RAZEM | 583.000
6 d.1 | Koryta gł. 30 cm wykonywane w gruntach kat. II-IV na zjazdach | m2
| 25+10+8+12+10+38+10+16+15+15+15+14+25+28+15+15+18 | m2 | 289.000
|  |  | RAZEM | 289.000
7 d.1 | Roboty ziemne wykonywane koparkami zgarniakowymi w gr.kat. III z transp.urobku na odkład na odl.do 5 km sam.samowyład. | m3
| 289*0.30 | m3 | 86.700
|  |  | RAZEM | 86.700
2 | Odwodnienie
8 d.2 | Oczyszczenie przepustów o przekroju kołowym z namułu do 50%; - z rur bet. o średnicy: - 40 cm, L=10+6+12+8+12 =48 m - 50 cm, L=10+20+18+29=77 m | m
| 10+6+12+8+12+10+20+18+29 | m | 125.000
|  |  | RAZEM | 125.000
9 d.2 | Wykonanie, odtworzenie lub pogłębienie rowów z wyprofilowaniem dna szer. 0,4 m i skarp 1:1 z dopasowaniem niwelety dna rowu do ścieków i przepustów z odwozem nadmiaru gruntu na odl. do 5km (gr.kat.IV-VI): - strona Lewa, L= 555+2150+10+370+133 - strona prawa, L= 68+300+315+22+12+184+55 | m
| 555+2150+10+370+133+68+300+315+22+12+184+55 | m | 4174.000
|  |  | RAZEM | 4174.000
10 d.2 | Wykopy liniowe ze skarpami o szerokości dna do 1.5 m ; głęb.do 1.5 m; gr.kat. III-V (przepusty pod zjazdami) | m3
| (21+9+6+6+6+15+6+9+6+15+8+15)*0.6*1.2+(12+9+18+9)*0.7*1.3 | m3 | 131.520
|  |  | RAZEM | 131.520
11 d.2 | Wykopy liniowe lub jamiste ze skarpami o szerokości dna do 1.5 m ; głęb.do 1.5 m; gr.kat. III-V (przepusty pod drogą) | m3
| (12+9+12+9+9+9)*0.8*1.5 | m3 | 72.000
|  |  | RAZEM | 72.000
12 d.2 | Wykopy liniowe lub jamiste ze skarpami o szerokości dna do 1.5 m ; głęb.do 2.0 m; gr.kat. III-V (pod studzienki ściekowe i przykanaliki z rur 200 mm) | m3
| 1.0*1.0*1.5+15*0.4*1.2 | m3 | 8.700
|  |  | RAZEM | 8.700
13 d.2 | Wywiezienie urobku i gruzu przy mechanicznym załadowaniu i wyładowaniu samochodem samowyładowczym na odleg. 5 km | m3
| 131.52+72.0+8.7 | m3 | 212.220
|  |  | RAZEM | 212.220
14 d.2 | Wykonanie ławy fundamentowej żwirowo piaskowej pod przepusty wraz z obsypką rur 15 cm powyżej górnej krawędzi rury (przepusty śr. 40,50 i 60 cm i przykanaliki śr. 20 cm) | m3
| 122*0.6*0.6+48*0.7*0.7+60*0.8*0.8+15*0.4*0.4 | m3 | 108.240
|  |  | RAZEM | 108.240
15 d.2 | Przepusty z rur polietylenowych PE HD spiralnie karbowanych o średnicy 40 cm, na zjazdach | m
| 21+9+6+6+6+15+6+9+6+15+8+15 | m | 122.000
|  |  | RAZEM | 122.000
16 d.2 | Przepusty z rur polietylenowych PE HD spiralnie karbowanych o średnicy 50 cm, na zjazdach | m
| 12+9+18+9 | m | 48.000
|  |  | RAZEM | 48.000
17 d.2 | Przepusty z rur polietylenowych PE HD spiralnie karbowanych o średnicy 60 cm. pod drogą | m
| 12+9+12+9+9+9 | m | 60.000
|  |  | RAZEM | 60.000
18 d.2 | Wykonanie studzienki ściekowej typowej lub murowanej z kamienia granitowego z osadnikiem bez syfonu z wpustem ściekowym żel. ciężkim uchylnym 650x450mm kl.D-400 kN | szt.
| 2 | szt. | 2.000
|  |  | RAZEM | 2.000
19 d.2 | Kanały z rur PVC łączonych na wcisk o śr. 200 mm (przykanaliki) | m
| 15 | m | 15.000
|  |  | RAZEM | 15.000
20 d.2 | Ściek z kostki rzędowej o wysokości 14-17cm ułożone na ławie z betonu C12/15 grubości 20 cm, szer. 60-:-90cm | m2
| 72+58+44.4+177.3+30+11+12+10.2 | m2 | 414.900
|  |  | RAZEM | 414.900
21 d.2 | Wykonanie ścianek czołowych z kamienia łamanego wraz ze spoinowaniem przy przepustach istniejących ( 16 szt.) i projektowanych (44 szt.) | szt
| 60 | szt | 60.000
|  |  | RAZEM | 60.000
22 d.2 | Obudowy wlotów i wylotów przepustów z kamienia łamanego układanego na betonie (C12/15) gr.10 cm na dnie i skarpach rowu na dł. 1 m od ścianek czołowych, przy przepustach istniejących ( 16 szt.) i projektowanych ( 44 szt.) | szt
| 60 | szt | 60.000
|  |  | RAZEM | 60.000
3 | MURY OPOROWE I MOSTY
23 d.3 | Ręczne oczyszczenie koryta pod mostami z podnoszeniem urobku w pojemniku żurawiem samochodowym i wyładowaniem na odkład kat.gr.III-IV | m3
| 8+20+4 | m3 | 32.000
|  |  | RAZEM | 32.000
24 d.3 | Uzupełnienie i wymiana uszkodzonych odsadzek betonowych prostokątnych przy podporach obiektów mostowych z betonu C25/30 | m3
| 4+4 | m3 | 8.000
|  |  | RAZEM | 8.000
25 d.3 | Czyszczenie poręczy mostowych strumieniowo-ścierne (piaskowanie) do II st. czystości wraz z naprawą elem. uszkodzonych. | t
| (16+30)*0.04+(30+12)*0.02 | t | 2.680
|  |  | RAZEM | 2.680
26 d.3 | Oczyszcznie mechaniczne sklepień, podpór i barier kamiennych obiektów mostowych z wykwitów, osadów i erozji spoin betonowych oraz uzupełnienie spoin i ubytków podpór kamiennych zaprawą cementową i elem. kamiennymi. | m2
| 80+150+150+120+50 | m2 | 550.000
|  |  | RAZEM | 550.000
27 d.3 | Malowanie poręczy mostowych stalowych ręczne pędzlem jedna warstwa gruntująca | t
| 2.68 | t | 2.680
|  |  | RAZEM | 2.680
28 d.3 | Malowanie poręczy mostowych stalowych farbami poliwinylowymi ręczne pędzlem dwie warstwy (przęsła na przemian nieb./białe). Krotność = 2 | t
| 2.68 | t | 2.680
|  |  | RAZEM | 2.680
29 d.3 | Naprawa uszkodzonych belek podporęczowych żelbetowych mostowych | m3
| 2*18*0.45*0.15 | m3 | 2.430
|  |  | RAZEM | 2.430
30 d.3 | Wywiezienie urobku i gruzu z terenu rozbiórki przy mechanicznym załadowaniu i wyładowaniu samochodem samowyładowczym na odleg. 5 km | m3
| 32 | m3 | 32.000
|  |  | RAZEM | 32.000
4 | Nawierzchnie i podbudowy
31 d.4 | Podbudowy z gruntu stabilizowanego cementem w ilości 25 kg/m2, warstwa gr.15 cm mieszanką stabilizującą w miejscach gdzie wykonano korytowanie nad przepustami w drodze i na zjazdach | m2
| 289+6*6*1.2 | m2 | 332.200
|  |  | RAZEM | 332.200
32 d.4 | Warstwa dolna podbudowy z kruszyw łamanych gr. 15 cm | m2
| 332.20 | m2 | 332.200
|  |  | RAZEM | 332.200
33 d.4 | Warstwa górna podbudowy z kruszyw łamanych gr. 8 cm | m2
| 332.20 | m2 | 332.200
|  |  | RAZEM | 332.200
34 d.4 | Skropienie asfaltem nawierzchni drogowych | m2
| 289+60+155+155+80+6*5*1.5+250 | m2 | 1034.000
|  |  | RAZEM | 1034.000
35 d.4 | Wyprofilowanie i wzmocnienie nawierzchni jezdni nad przepustami, na mostach oraz w miejscach zapdnięć i ubytków mieszanką minerano-bitumiczną asfaltową mechaniczne w ilości średnio 150 kg/m2 | t
| (289+60+155+155+80+6*5*1.5+250)*0.15 | t | 155.100
|  |  | RAZEM | 155.100
5 | OZNAKOWANIE
36 d.5 | Bariery ochronne stalowe jednostronne SP-06 | m
| 80 | m | 80.000
|  |  | RAZEM | 80.000