## kosztorys ofertowy
Załącznik nr 8 do SIWZ
Przebudowa drogi powiatowej nr 2647D Wojcieszyce - Kromnów - Etap I w km 1+100 do 7+401
KOSZTORYS OFERTOWY
Lp. | Opis | Jedn. obm. | Ilość | Cena jedn. | Wartość
1 | Roboty przygotowawcze i rozbiórkowe
1 d.1 | Plantowanie poboczy wykonywane mechanicznie z odwozem nadmiaru gruntu na odl. do 5 km przy średniej szerokości pobocza 1,0 m | m2 | 6000
2 d.1 | Ręczne ścinanie i karczowanie średniej gęstości krzaków i podszycia z poboczy skarp i rowów | ha | 0.8
3 d.1 | Mechaniczne karczowanie pni z wywiezieniem karpiny na odl. 10km (zamiennie frezowanie na wys. poniżej krawędzi jezdni lub dna rowu jeżeli pień jest w rowie) | szt. | 20
4 d.1 | Wywożenie gałęzi i karpiny na odl. do 10 km | mp | 60
Razem dział: Roboty przygotowawcze i rozbiórkowe
2 | Odwodnienie
5 d.2 | Oczyszczenie rowów z namułu z dopasowaniem niwelety dna rowu do przepustów z odwozem nadmiaru gruntu na odl. do 5km | m | 4820
6 d.2 | Oczyszczenie przepustów o przekroju kołowym z namułu do 50%; | m | 150
7 d.2 | Wykopy oraz przekopy o głęb.do 2.0 m wyk.na odkład koparkami podsiębiernymi o poj.łyżki 0.25 w gr.kat. III-IV pod nowe przepusty na zjazdach (grunt kamienisty z wykopów wykorzystać do zasypki) | m3 | 137.48
8 d.2 | Wywiezienie urobku i gruzu przy mechanicznym załadowaniu i wyładowaniu samochodem samowyładowczym na odleg. 5 km | m3 | 68.74
9 d.2 | Wykonanie ławy fundamentowej żwirowo piaskowej pod przepusty wraz z obsypką rur 15 cm powyżej górnej krawędzi rury (przepusty śr. 30, 40, 50, 80cm) | m3 | 52.708
10 d.2 | Przepusty z rur polietylenowych PE HD spiralnie karbowanych o średnicy 30 cm, na zjazdach | m | 12
11 d.2 | Przepusty z rur polietylenowych PE HD spiralnie karbowanych o średnicy 40 cm, na zjazdach | m | 108
12 d.2 | Przepusty z rur polietylenowych PE HD spiralnie karbowanych o średnicy 50 cm, na zjazdach | m | 32
13 d.2 | Przepusty z rur polietylenowych PE HD spiralnie karbowanych o średnicy 80 cm. pod drogą | m | 15
14 d.2 | Wykonanie ścianek czołowych z kamienia łamanego wraz ze spoinowaniem przy przepustach istniejących i projektowanych | szt | 32
15 d.2 | Obudowy wlotów i wylotów przepustów z kamienia łamanego układanego na betonie (C12/15) gr.10 cm na dnie i skarpach rowu na dł. 1 m od ścianek czołowych, przy przepustach istniejących i projektowanych | szt | 32
16 d.2 | Wyrównanie i wzmocnienie zasypki nad przepustami kruszywem kamiennym 0-31,5mm zagęszczanym mechanicznie o średniej grubości warstwy 12 cm na zjazdach | m3 | 28.8
Razem dział: Odwodnienie
3 | MURY OPOROWE I MOSTY
17 d.3 | Wykopy jamiste o głęb.do 2.0 m wyk.na odkład pod mury oporowe w gr.kat. III-IV | m3 | 41.6
18 d.3 | Podsypka z pospółki pod ławę betonową gr. do 10cm | m3 | 7.02
19 d.3 | Wykonanie ław betonowych z betonu C25/30 pod ścianki kamienne | m3 | 12.48
20 d.3 | Wykonanie murów oporowych wzdłuż skarp o grubości śr. 50 cm układanych na zaprawie cementowej z kamienia łamanego | m3 | 33.8
21 d.3 | Zasypywanie przestrzeni za ścianami budowli sztucznych | m3 | 23.4
22 d.3 | Montaż poręczy mostowych - odcinki proste, typ ciężki (uwzględnić demontaż starych poręczy) | t | 0.96
Razem dział: MURY OPOROWE I MOSTY
Wartość kosztorysowa robót bez podatku VAT
Podatek VAT
Ogółem wartość kosztorysowa robót
Słownie:

## przedmiar
Załącznik nr 8 do SIWZ
Przebudowa drogi powiatowej nr 2647D Wojcieszyce - Kromnów - Etap I w km 1+100 do 7+401
OBMIAR
Lp. | Opis i wyliczenia | j.m. | Poszcz | Razem
1 | Roboty przygotowawcze i rozbiórkowe
1 d.1 | Plantowanie poboczy wykonywane mechanicznie z odwozem nadmiaru gruntu na odl. do 5 km przy średniej szerokości pobocza 1,0 m | m2
| 3000*1.0*2 | m2 | 6000.000
|  |  | RAZEM | 6000.000
2 d.1 | Ręczne ścinanie i karczowanie średniej gęstości krzaków i podszycia z poboczy skarp i rowów | ha
| 0.8 | ha | 0.800
|  |  | RAZEM | 0.800
3 d.1 | Mechaniczne karczowanie pni z wywiezieniem karpiny na odl. 10km (zamiennie frezowanie na wys. poniżej krawędzi jezdni lub dna rowu jeżeli pień jest w rowie) | szt.
| 20 | szt. | 20.000
|  |  | RAZEM | 20.000
4 d.1 | Wywożenie gałęzi i karpiny na odl. do 10 km | mp
| 60 | mp | 60.000
|  |  | RAZEM | 60.000
2 | Odwodnienie
5 d.2 | Oczyszczenie rowów z namułu z dopasowaniem niwelety dna rowu do przepustów z odwozem nadmiaru gruntu na odl. do 5km | m
| 2670+2150 | m | 4820.000
|  |  | RAZEM | 4820.000
6 d.2 | Oczyszczenie przepustów o przekroju kołowym z namułu do 50%; | m
| 150 | m | 150.000
|  |  | RAZEM | 150.000
7 d.2 | Wykopy oraz przekopy o głęb.do 2.0 m wyk.na odkład koparkami podsiębiernymi o poj.łyżki 0.25 w gr.kat. III-IV pod nowe przepusty na zjazdach (grunt kamienisty z wykopów wykorzystać do zasypki) | m3
| 12*0.5*1.1+(9+12+9+12+9+6+9+6+9+9+12+6)*0.6*1.2+(12+20)*0.7*1.3+(6+9)*1.0*1.6 | m3 | 137.480
|  |  | RAZEM | 137.480
8 d.2 | Wywiezienie urobku i gruzu przy mechanicznym załadowaniu i wyładowaniu samochodem samowyładowczym na odleg. 5 km | m3
| 137.48*50% | m3 | 68.740
|  |  | RAZEM | 68.740
9 d.2 | Wykonanie ławy fundamentowej żwirowo piaskowej pod przepusty wraz z obsypką rur 15 cm powyżej górnej krawędzi rury (przepusty śr. 30, 40, 50, 80cm) | m3
| 12*0.5*0.5+131*0.6*0.6+32*0.7*0.7+21*1.0*1.0-(0.15*0.15*12+0.2*0.2*131+0.25*0.25*32+0.4*0.4*21)*3.14 | m3 | 52.708
|  |  | RAZEM | 52.708
10 d.2 | Przepusty z rur polietylenowych PE HD spiralnie karbowanych o średnicy 30 cm, na zjazdach | m
| 12 | m | 12.000
|  |  | RAZEM | 12.000
11 d.2 | Przepusty z rur polietylenowych PE HD spiralnie karbowanych o średnicy 40 cm, na zjazdach | m
| 9+12+9+12+9+6+9+6+9+9+12+6 | m | 108.000
|  |  | RAZEM | 108.000
12 d.2 | Przepusty z rur polietylenowych PE HD spiralnie karbowanych o średnicy 50 cm, na zjazdach | m
| 12+20 | m | 32.000
|  |  | RAZEM | 32.000
13 d.2 | Przepusty z rur polietylenowych PE HD spiralnie karbowanych o średnicy 80 cm. pod drogą | m
| 6+9 | m | 15.000
|  |  | RAZEM | 15.000
14 d.2 | Wykonanie ścianek czołowych z kamienia łamanego wraz ze spoinowaniem przy przepustach istniejących i projektowanych | szt
| 32 | szt | 32.000
|  |  | RAZEM | 32.000
15 d.2 | Obudowy wlotów i wylotów przepustów z kamienia łamanego układanego na betonie (C12/15) gr.10 cm na dnie i skarpach rowu na dł. 1 m od ścianek czołowych, przy przepustach istniejących i projektowanych | szt
| 32 | szt | 32.000
|  |  | RAZEM | 32.000
16 d.2 | Wyrównanie i wzmocnienie zasypki nad przepustami kruszywem kamiennym 0-31,5mm zagęszczanym mechanicznie o średniej grubości warstwy 12 cm na zjazdach | m3
| 16*15*0.12 | m3 | 28.800
|  |  | RAZEM | 28.800
3 | MURY OPOROWE I MOSTY
17 d.3 | Wykopy jamiste o głęb.do 2.0 m wyk.na odkład pod mury oporowe w gr.kat. III-IV | m3
| (0.5*1.6)*(46+3*2) | m3 | 41.600
|  |  | RAZEM | 41.600
18 d.3 | Podsypka z pospółki pod ławę betonową gr. do 10cm | m3
| 0.90*0.15*(46+3*2) | m3 | 7.020
|  |  | RAZEM | 7.020
19 d.3 | Wykonanie ław betonowych z betonu C25/30 pod ścianki kamienne | m3
| 0.80*0.30*(46+3*2) | m3 | 12.480
|  |  | RAZEM | 12.480
20 d.3 | Wykonanie murów oporowych wzdłuż skarp o grubości śr. 50 cm układanych na zaprawie cementowej z kamienia łamanego | m3
| (0.40+0.60)/2*1.30*(46+3*2) | m3 | 33.800
|  |  | RAZEM | 33.800
21 d.3 | Zasypywanie przestrzeni za ścianami budowli sztucznych | m3
| 0.30*1.50*(46+3*2) | m3 | 23.400
|  |  | RAZEM | 23.400
22 d.3 | Montaż poręczy mostowych - odcinki proste, typ ciężki (uwzględnić demontaż starych poręczy) | t
| 12*2*40/1000 | t | 0.960
|  |  | RAZEM | 0.960