## Kosztorys ofertowy
Załącznik nr 8 do SIWZ
Przebudowa drogi powiatowej nr 2718D przez Łomnicę w km 0+000 do 3+222
KOSZTORYS OFERTOWY
Lp. | Opis | Jedn. obm. | Ilość | Cena jedn. | Wartość
1 | ROBOTY ROZBIÓRKOWE
1 d.1 | Rozebranie krawężników betonowych na podsypce cementowo-piaskowej | m | 295
2 d.1 | Rozebranie obrzeży trawnikowych o wymiarach 8x30 cm na podsypce piaskowej | m | 250
3 d.1 | Ręczne rozebranie nawierzchni chodnika/zjazdów z kostki betonowej na podsypce cementowo-piaskowej | m2 | 497
4 d.1 | Rozebranie ścieków z elementów betonowych gr. 15 cm na podsypce cementowo-piaskowej | m | 8
5 d.1 | Ręczne rozebranie nawierzchni zjazdów z kostki kamiennej na podsypce cementowo-piaskowej | m2 | 30
6 d.1 | Rozebranie nawierzchni bitumicznej metodą frezowania o gr. śr. 7 cm z wywozem materiału z rozbiórki na odl. do 10 km - włączenia na skrzyżowaniach, na wyznacz. mostach i nad przepustami (materiał złożyć lub wbudować wg wskazań Inwestora) | m2 | 909.8
7 d.1 | Roboty remontowe - frezowanie nawierzchni bitumicznej o gr. 4 cm z wywozem materiału z rozbiórki na odl. do 10 km - nierówności nawierzchni (materiał złożyć lub wbudować wg wskazań Inwestora) | m2 | 646.5
8 d.1 | Wywiezienie gruzu z terenu rozbiórki przy mechanicznym załadowaniu i wyładowaniu samochodem samowyładowczym na odleg. 10 km | m3 | 59.515
Razem dział: ROBOTY ROZBIÓRKOWE
2 | ROBOTY PRZYGOTOWAWCZE
9 d.2 | Plantowanie poboczy wykonywane mechanicznie z odwozem nadmiaru gruntu (oczyszczenie zawyżonych poboczy po obu stronach drogi) | m2 | 6444
10 d.2 | Ręczne ścinanie i karczowanie średniej gęstości krzaków i konarów drzew wrastających w skrajnię drogi | ha | 0.3
11 d.2 | Wywożenie gałęzi i karpiny na odl. do 10 km | mp | 20
12 d.2 | Mechaniczne karczowanie pni (śr. 70-125 cm) z wywiezieniem karpiny na odl.10km (należy uwzględnić uzupełnienie dołów po pniach kruszywem kamiennym). | szt. | 139
Razem dział: ROBOTY PRZYGOTOWAWCZE
3 | ODWODNIENIE
13 d.3 | Oczyszczenie przepustów śr. do 0.4 m z namułu do 50% jego średnicy | m | 192
14 d.3 | Oczyszczenie przepustów śr. 0.6 m z namułu do 50% jego średnicy | m | 51
15 d.3 | Wykopy liniowe lub jamiste ze skarpami o szerokości dna do 1.5 m ; głęb.do 2.0 m; gr.kat. III-V (pod studzienki ściekowe, rewizyjne i chłonne) | m3 | 270
16 d.3 | Wykopy liniowe lub jamiste ze skarpami o szerokości dna do 1.5 m ; głęb.do 1.5 m; gr.kat. III-V (pod przykanaliki fi 250mm) | m3 | 169.65
17 d.3 | Wykopy liniowe lub jamiste ze skarpami o szerokości dna do 1.5 m ; głęb.do 1.5 m; gr.kat. III-V (pod kanał fi 300mm) | m3 | 279
18 d.3 | Wykopy liniowe lub jamiste ze skarpami o szerokości dna do 1.5 m ; głęb.do 1.5 m; gr.kat. III-V (pod kanał fi 400mm) | m3 | 92.4
19 d.3 | Wykopy liniowe lub jamiste ze skarpami o szerokości dna do 1.5 m ; głęb.do 1.5 m; gr.kat. III-V (pod przepusty z uwzględnieniem usunięcia starych przepustów) | m3 | 269.27
20 d.3 | Wykonanie studzienki ściekowej typowej lub murowanej z kamienia granitowego z osadnikiem bez syfonu z wpustem ściekowym żel. ciężkim uchylnym 650x450mm kl.D-400 kN | szt. | 93
21 d.3 | Studnie rewizyjne z kręgów betonowych o śr. 1000 mm w gotowym wykopie | stud. | 36
22 d.3 | Studnie chłonne z kręgów betonowych o śr. 1200 mm w gotowym wykopie o głębokości 2 m | stud. | 2
23 d.3 | Wykonanie ławy fundamentowej żwirowo piaskowej pod przepusty wraz z obsypką rur 15 cm powyżej górnej krawędzi rury (przykanaliki, kanały i przepusty) | m3 | 372.036
24 d.3 | Przepusty z rur polietylenowych PE HD spiralnie karbowanych o średnicy 30 cm. | m | 241
25 d.3 | Przepusty i kanały z rur polietylenowych PE HD spiralnie karbowanych o średnicy 40 cm. | m | 231
26 d.3 | Przepusty z rur polietylenowych PE HD spiralnie karbowanych o średnicy 50 cm. | m | 65
27 d.3 | Kanały z rur PVC łączonych na wcisk o śr. zewn. 250 mm (przykanaliki) | m | 377
28 d.3 | Kanały z rur PVC łączonych na wcisk o śr. zewn. 315 mm (kanał kanalizacji deszczowej) | m | 558
29 d.3 | Podbudowy z gruntu stabilizowanego cementem w ilości 25 kg/m2, warstwa gr.15 cm mieszanką stabilizującą (nad przepustami w jezdni) | m2 | 107.8
30 d.3 | Zasypanie wykop. podłużnych, punktowych kruszywem łamanym z zagęszcz. mechanicznym ubijakami (gr.warstwy w stanie luźnym 25 cm) - kat.gr. III-IV - (wokół studni) | m3 | 91.7
31 d.3 | Warstwa dolna podbudowy z kruszyw łamanych gr. 15 cm | m2 | 139.3
32 d.3 | Warstwa górna podbudowy z kruszyw łamanych gr. 8 cm na zjazdach | m2 | 139.3
33 d.3 | Wyprofilowanie i wzmocnienie podbudowy mieszanką minerano-bitumiczną asfaltową mechaniczne w ilości średnio 150 kg/m2 (nad przepustami w jezdni) | t | 35.82
34 d.3 | Wywiezienie urobku i gruzu z terenu rozbiórki przy mechanicznym załadowaniu i wyładowaniu samochodem samowyładowczym na odleg. 1 km (30% wbudować ponownie w wykopy poza jezdnią) | m3 | 317.448
35 d.3 | Regulacja pionowa studzienek dla kratek ściekowych ulicznych z wymianą wpustów na nowe żel. 650x450mm kl.D-400 kN | szt. | 5
36 d.3 | Regulacja pionowa studzienek dla zaworów wodociągowych i gazowych z wymianą na nowe | szt. | 8
37 d.3 | Regulacja pionowa studzienek dla pokryw studni telefonicznych z wymianą na nowe | szt. | 2
38 d.3 | Regulacja pionowa studzienek dla pokryw studni telefonicznych | szt. | 2
39 d.3 | Regulacja pionowa studzienek dla włazów kanałowych z wymianą na nowe | szt. | 5
40 d.3 | Regulacja pionowa studzienek dla włazów kanałowych | szt. | 120
41 d.3 | Wykonanie ścianek czołowych przy przepustach z kamienia łamanego ze spoinowaniem na ławie bet. wraz z obudową wlotów i wylotów z kamienia łamanego | szt | 52
42 d.3 | Umocnienie skarp rowów prefabrykowanymi płytami żelbetowymi ażurowymi wys. 60cm lub brukowanie skarp kamieniem | m2 | 42
43 d.3 | Odtworzenie lub pogłębienie rowów z wyprofilowaniem dna szer. 0,4 m i skarp 1:1 z dopasowaniem niwelety dna rowu do wlotów i wylotów przepustów z odwozem nadmiaru gruntu na odl. do 5km (gr.kat.II-IV) z udrożnieniem rowów na długości 5m za wylotem przepustów | m | 116
Razem dział: ODWODNIENIE
4 | POBOCZA UTWARDZONE / CHODNIKI
44 d.4 | Koryta wykonywane mechanicznie gł. 25 cm w gruncie kat. II-VI na całej szerokości chodników z kostki bet. oraz zejść, ścieków i poboczy z kostki kamiennej. | m2 | 4767.8
45 d.4 | Roboty ziemne wykonywane koparkami zgarniakowymi w gr.kat. III z transp.urobku na odl.do 5 km sam.samowyład. - wywóz gruntu z koytowania | m3 | 1191.95
46 d.4 | Krawężniki betonowe najazdowe o wymiarach 15x22 cm z wykonaniem ław betonowych z bet.C12/15 z oporem na podsypce cementowo-piaskowej - z wyk. rowków pod ułożenie ław | m | 3884
47 d.4 | Obrzeża betonowe o wymiarach 30x8 cm na ławie betonowej, spoiny wypełnione zaprawą cementową - z wyk. rowków pod ułożenie ław | m | 2841.5
48 d.4 | Warstwy odcinające z piasku zagęszczane mechanicznie o gr.5 cm (pobocza utwardzone / chodniki) | m2 | 4698.5
49 d.4 | Warstwa podbudowy z kruszyw łamanych gr. 20 cm (pobocza utwardzone / chodniki) | m2 | 4698.5
50 d.4 | Pobocza utwardzone / chodniki z kostki brukowej betonowej grubości 8 cm na podsypce cementowo-piaskowej z wypełnieniem spoin piaskiem. | m2 | 4698.5
51 d.4 | Pobocza, ścieki uliczne, oraz zejścia do bud. z kostki kamiennej o wys. 10 cm ułożone na ławie z betonu C12/15 grubości 20 cm | m2 | 84.4
52 d.4 | Przestawienie lub wymiana słupów sieci telekomunikacyjnej lub energetycznej z osi poboczy utwardzonych kostką betonową i skrajni drogowej, na krawędź poboczy lub na projektowane mury oporowe wraz z okablowaniem | kpl | 10
Razem dział: POBOCZA UTWARDZONE / CHODNIKI
5 | MURY OPOROWE, MOSTY I SKARPY
53 d.5 | Wykopy jamiste o głęb.do 1.5 m wyk.na odkład koparkami podsiębiernymi o poj.łyżki 0.15 - 0.25 m3 w gr.kat. III-IV (wykopy pod mury oporowe) | m3 | 207.2
54 d.5 | Podsypka z pospółki pod ławę betonową gr. do 10cm | m3 | 20.72
55 d.5 | Wykonanie ław betonowych z betonu C16/20 pod mury oporowe | m3 | 53.28
56 d.5 | Wykonanie murów oporowych o grubości do 50 cm układanych na zaprawie cementowej z kamienia łamanego | m3 | 170
57 d.5 | Zasypywanie przestrzeni za ścianami budowli sztucznych pospółką | m3 | 53.28
58 d.5 | Ręczne oczyszczenie koryta pod mostem z podnoszeniem urobku w pojemniku żurawiem samochodowym i wyładowaniem na odkład kat.gr.III-IV | m3 | 90
59 d.5 | Demontaż poręczy mostowych (most łukowy kamienny) | t | 1.12
60 d.5 | Montaż poręczy mostowych - odcinki proste (most łukowy kamienny) | t | 1.32
61 d.5 | Naprawa konstrukcji żelbetowych - (skucie spękanej i skorodowanej otuliny bet. oczyszczenie, konserwacja zbrojenia oraz uzupełnienie ubytków otuliny bet. płyty przęsła kładki dla pieszych i przepustu km 0+175, naprawa balustrady mostowej żelbetowej km 1+910) | m3 | 2.5
62 d.5 | Izolacje przeciwwilg.z papy termozgrzewalnej - powłoki poziome i pionowe elem. żelbetowych kładki dla pieszych i przepustu (1 warstwa) | m2 | 31
63 d.5 | Izolacje przeciwwilg.z papy termozgrzewalnej - powłoki poziome i pionowe elem. żelbetowych kładki dla pieszych i przepustu (2 warstwa) | m2 | 31
64 d.5 | Czyszczenie poręczy mostowych ręczne szczotkami do III st.czystości | t | 2.52
65 d.5 | Malowanie poręczy mostowych stalowych ręczne pędzlem jedna warstwa gruntująca | t | 2.52
66 d.5 | Malowanie poręczy mostowych stalowych farbami poliwinylowymi ręczne pędzlem dwie warstwy (przęsła na przemian nieb./białe). Krotność = 2 | t | 2.52
67 d.5 | Koryta wykonywane mechanicznie śr. gł. 30 cm w gruncie kat. II-VI - rozbiórka istn. podbudowy na moście łukowym kamiennym | m2 | 75
68 d.5 | Rozbiórka elementów konstrukcji betonowych zbrojonych - rozebranie gzymsów / belek podporęczowych żelb. nadbudowanych nad kamiennymi (most łukowy kamienny) | m3 | 8
69 d.5 | Naprawa uszkodzonych konstrukcji kamiennych gzymsów / belek podporęczowych (most łukowy kamienny) | m3 | 8
70 d.5 | Podbudowy z gruntu stabilizowanego cementem w ilości 25 kg/m2, warstwa gr.15 cm mieszanką stabilizującą (wyrównanie istniejącej podbudowy na moście łukowym kam. i na dojazdach do przepustu) | m2 | 115
71 d.5 | Uzupełnienie spoin i ubytków przyczółków i sklepienia kam. na mostach, zaprawą cementową i kamieniem z odzysku | m2 | 100
72 d.5 | Tynki renowacyjne barwione na sklepieniach nakładane ręcznie - system tynków dla wysokiego stopnia zasolenia (powierzchnia bet. na moście łukowym żelbetowym - łuk, ściany oporowe, bariery) należy uwzględnić naprawę spękań i ubytków istniejącej otuliny na ok. 30% powierzchni | m2 | 140
73 d.5 | Wywiezienie urobku i gruzu z terenu rozbiórki przy mechanicznym załadowaniu i wyładowaniu samochodem samowyładowczym na odleg. 5 km | m3 | 328.7
74 d.5 | Poręcze ochronne sztywne z pochwytemz rur śr. 60mm i 2 przeciągami z rur. śr. 38 mm o rozstawie słupków z rur śr. 60 mm co 2.5 m kotwione w murze oporowym (na murach w linii istniejących ogrodzeń należy przewidzieć nowe ogrodzenia z siatki na słupkach lub rozebranie i przestawienie istniejących ogrodzeń wg uzgodnień z właścicielami posesji) | m | 297
75 d.5 | Bariery ochronne stalowe jednostronne SP-06 z elementami odblaskowymi na mocowaniach stalowych U-1c (na łukach podwójne zagęszczenie słupków) | m | 1190
Razem dział: MURY OPOROWE, MOSTY I SKARPY
6 | NAWIERZCHNIE I PODBUDOWY
76 d.6 | Koryta wykonywane mechanicznie gł. 30 cm w gruncie kat. II-VI na zjazdach i zatokach | m2 | 517
77 d.6 | Roboty ziemne wykonywane koparkami zgarniakowymi w gr.kat. III z transp.urobku na odl.do 5 km sam.samowyład. - wywóz gruntu z koytowania | m3 | 155.1
78 d.6 | Warstwy odcinające z piasku zagęszczane mechanicznie o gr.5 cm | m2 | 517
79 d.6 | Warstwa dolna podbudowy z kruszyw łamanych gr. 15 cm | m2 | 517
80 d.6 | Warstwa górna podbudowy z kruszyw łamanych gr. 8 cm na zjazdach | m2 | 517
81 d.6 | Oczyszczenie istniejącej nawierzchni bitumicznej: - jezdnia: 18250 - 240 (most łuk. bet.) = 18010m2 - zjazdy, skrzyżowania: 20+40+7+50+15+24+14+32+14+14+38+48+55+14+87+90+14+13+15+45+30+12+22+70+110+90+465 = 1448 m2 | m2 | 19458
82 d.6 | Skropienie asfaltem nawierzchni drogowych: - jezdnia 18010 m2 - zjazdy i skrzyżow. bitum. 1448 m2 - zjazdy i zatoki pełna konstr. 517 m2 | m2 | 19975
83 d.6 | Wyprofilowanie i wzmocnienie istniejącej nawierzchni mieszanką minerano-bitumiczną asfaltową mechaniczne w ilości średnio 75 kg/m2: - jezdnia : 1415+150+1700+790+470+1170+770 = 6465 m2 - zjazdy : 517 m2 | t | 523.65
84 d.6 | Nawierzchnie z betonu asfaltowego o grubości 4 cm AC 11S - warstwa ścieralna: - jezdnia: 18250 - 240 (most łuk. bet.) = 18010 m2 - zjazdy, skrzyż., zatoki: 517 + 1448 = 1965 m2 | m2 | 19975
85 d.6 | Wyprofilowanie poboczy niesortem kamiennym 0/31,5 zagęszczanym mechanicznie szerokości śr. 0,6 m i o grubości średnio 8 cm | m3 | 154.656
86 d.6 | Powierzchniowe utrwalanie poboczy asfaltem i grysem kamiennym o wym. 2-5 mm w ilości 8 dm3/m2 | m2 | 1933.2
Razem dział: NAWIERZCHNIE I PODBUDOWY
7 | OZNAKOWANIE
87 d.7 | Oznakowanie poziome nawierzchni bitumicznych - na zimno, za pomocą mas chemoutwardzalnych grubowarstwowe wykonywane sprzętem ręcznym - oznakowanie gładkie, mikrokulki odblaskowe | m2 | 130
88 d.7 | Pionowe znaki drogowe - słupki z rur stalowych - wymiana istniejącego oznakowania oraz uzupełnienie oznakowania brakującego | szt. | 130
89 d.7 | Pionowe znaki drogowe; - ostrzegawcze - 28 szt. w tym: A-7 - 20 szt., A-12a - 4 szt., A-17 - 4 szt. - zakazu - 7 szt. w tym: B-31 - 3 szt., B-43 - 2 szt., B-44 - 2 szt. - informacyjne - 65 szt. w tym: D-1 - 34 szt., D-2 - 2szt., D-5 - 3szt., D-6 - 18szt., D-15 - 6szt., D-42 - 1szt., D-43 - 1 szt. - elementy bezp. ruchu, - 8 szt. w tym: U-3c - 2 szt., U-3d - 2 szt., U-9a - 1szt., U-9b - 1szt., U-18a - 2szt. - kierunku i miejscowości, - 4 szt. w tym; E-2a - 2 szt., E-17a - 1 szt., E-18a - 1 szt. - tabliczki do znaków, - 8 szt. w tym: T-6 - 4 szt., T-27 - 4 szt. | szt. | 120
Razem dział: OZNAKOWANIE
Wartość kosztorysowa robót bez podatku VAT
Podatek VAT
Ogółem wartość kosztorysowa robót
Słownie:

## Przedmiar
Załącznik nr 8 do SIWZ
Przebudowa drogi powiatowej nr 2718D przez Łomnicę w km 0+000 do 3+222
PRZEDMIAR
Lp. | Opis i wyliczenia | j.m. | Poszcz | Razem
1 | ROBOTY ROZBIÓRKOWE
1 d.1 | Rozebranie krawężników betonowych na podsypce cementowo-piaskowej | m
| 250+45 | m | 295.000
|  |  | RAZEM | 295.000
2 d.1 | Rozebranie obrzeży trawnikowych o wymiarach 8x30 cm na podsypce piaskowej | m
| 250 | m | 250.000
|  |  | RAZEM | 250.000
3 d.1 | Ręczne rozebranie nawierzchni chodnika/zjazdów z kostki betonowej na podsypce cementowo-piaskowej | m2
| 425+72 | m2 | 497.000
|  |  | RAZEM | 497.000
4 d.1 | Rozebranie ścieków z elementów betonowych gr. 15 cm na podsypce cementowo-piaskowej | m
| 8 | m | 8.000
|  |  | RAZEM | 8.000
5 d.1 | Ręczne rozebranie nawierzchni zjazdów z kostki kamiennej na podsypce cementowo-piaskowej | m2
| 3*10.0 | m2 | 30.000
|  |  | RAZEM | 30.000
6 d.1 | Rozebranie nawierzchni bitumicznej metodą frezowania o gr. śr. 7 cm z wywozem materiału z rozbiórki na odl. do 10 km - włączenia na skrzyżowaniach, na wyznacz. mostach i nad przepustami (materiał złożyć lub wbudować wg wskazań Inwestora) | m2
| 200+(24+40)+75+15+6+10+6+10+8+10+10+20+20+6+10+30+10+10+6+15*3+100+((22*6.0+4)+(5+16+22)+20)*1.2 | m2 | 909.800
|  |  | RAZEM | 909.800
7 d.1 | Roboty remontowe - frezowanie nawierzchni bitumicznej o gr. 4 cm z wywozem materiału z rozbiórki na odl. do 10 km - nierówności nawierzchni (materiał złożyć lub wbudować wg wskazań Inwestora) | m2
| 6465*10% | m2 | 646.500
|  |  | RAZEM | 646.500
8 d.1 | Wywiezienie gruzu z terenu rozbiórki przy mechanicznym załadowaniu i wyładowaniu samochodem samowyładowczym na odleg. 10 km | m3
| 295*0.15*0.30+250*0.08*0.30+497*0.08+8*0.40*0.15 | m3 | 59.515
|  |  | RAZEM | 59.515
2 | ROBOTY PRZYGOTOWAWCZE
9 d.2 | Plantowanie poboczy wykonywane mechanicznie z odwozem nadmiaru gruntu (oczyszczenie zawyżonych poboczy po obu stronach drogi) | m2
| 3222*2.0 | m2 | 6444.000
|  |  | RAZEM | 6444.000
10 d.2 | Ręczne ścinanie i karczowanie średniej gęstości krzaków i konarów drzew wrastających w skrajnię drogi | ha
| 0.3 | ha | 0.300
|  |  | RAZEM | 0.300
11 d.2 | Wywożenie gałęzi i karpiny na odl. do 10 km | mp
| 20 | mp | 20.000
|  |  | RAZEM | 20.000
12 d.2 | Mechaniczne karczowanie pni (śr. 70-125 cm) z wywiezieniem karpiny na odl.10km (należy uwzględnić uzupełnienie dołów po pniach kruszywem kamiennym). | szt.
| 11+16+25+31+7+14+8+10+9+8 | szt. | 139.000
|  |  | RAZEM | 139.000
3 | ODWODNIENIE
13 d.3 | Oczyszczenie przepustów śr. do 0.4 m z namułu do 50% jego średnicy | m
| 40+30+17+8+12+12+9+35+26+3 | m | 192.000
|  |  | RAZEM | 192.000
14 d.3 | Oczyszczenie przepustów śr. 0.6 m z namułu do 50% jego średnicy | m
| 9+24+18 | m | 51.000
|  |  | RAZEM | 51.000
15 d.3 | Wykopy liniowe lub jamiste ze skarpami o szerokości dna do 1.5 m ; głęb.do 2.0 m; gr.kat. III-V (pod studzienki ściekowe, rewizyjne i chłonne) | m3
| 93*1.0*1.0*1.5+36*1.5*1.5*1.5+2*1.5*1.5*2.0 | m3 | 270.000
|  |  | RAZEM | 270.000
16 d.3 | Wykopy liniowe lub jamiste ze skarpami o szerokości dna do 1.5 m ; głęb.do 1.5 m; gr.kat. III-V (pod przykanaliki fi 250mm) | m3
| (0.5*0.9)*(21+8+15+2+22+40+8+1+2+4+17+2+7+30+7+4+6+3+9+1+2+4+2+1+1+20+8+1+1+23+3+3+28+1+1+1+1+1+1+2+2+1+16+1+30+1+1+1+2+3+2+1+2) | m3 | 169.650
|  |  | RAZEM | 169.650
17 d.3 | Wykopy liniowe lub jamiste ze skarpami o szerokości dna do 1.5 m ; głęb.do 1.5 m; gr.kat. III-V (pod kanał fi 300mm) | m3
| (0.5*1.0)*(2+10+44+38+7+10+14+25+16+25+18+1+16+8+21+20+24+25+22+34+31+40+37+32+38) | m3 | 279.000
|  |  | RAZEM | 279.000
18 d.3 | Wykopy liniowe lub jamiste ze skarpami o szerokości dna do 1.5 m ; głęb.do 1.5 m; gr.kat. III-V (pod kanał fi 400mm) | m3
| (0.6*1.1)*(8+19+19+35+21+13+25) | m3 | 92.400
|  |  | RAZEM | 92.400
19 d.3 | Wykopy liniowe lub jamiste ze skarpami o szerokości dna do 1.5 m ; głęb.do 1.5 m; gr.kat. III-V (pod przepusty z uwzględnieniem usunięcia starych przepustów) | m3
| (6+8+8+9+9+4+9+9+8+8+35+6+17+6+8+11+11+8+6+8+8+9+9+15+6)*0.5*1.2+(8*4+9*3+8+8+16)*0.6*1.2+(15+14+7+25+4)*0.7*1.3 | m3 | 269.270
|  |  | RAZEM | 269.270
20 d.3 | Wykonanie studzienki ściekowej typowej lub murowanej z kamienia granitowego z osadnikiem bez syfonu z wpustem ściekowym żel. ciężkim uchylnym 650x450mm kl.D-400 kN | szt.
| 7+10+9+7+12+6+11+13+10+8 | szt. | 93.000
|  |  | RAZEM | 93.000
21 d.3 | Studnie rewizyjne z kręgów betonowych o śr. 1000 mm w gotowym wykopie | stud.
| 1+1+1+1+1+1+1+5+3+13+8 | stud. | 36.000
|  |  | RAZEM | 36.000
22 d.3 | Studnie chłonne z kręgów betonowych o śr. 1200 mm w gotowym wykopie o głębokości 2 m | stud.
| 2 | stud. | 2.000
|  |  | RAZEM | 2.000
23 d.3 | Wykonanie ławy fundamentowej żwirowo piaskowej pod przepusty wraz z obsypką rur 15 cm powyżej górnej krawędzi rury (przykanaliki, kanały i przepusty) | m3
| (8+15+2+22+40+8+1+2+17+2+7+30+4+6+3+9+1+2+4+2+1+1+20+8+23+3+3+28+1+1+1+1+1+1+2+2+1+16+1+30+1+1+1+2+3+2+1+2)*(0.5*0.60-3.14*0.125*0.125)+(2+10+44+38+7+11+10+14+25+16+25+18+1+16+8+21+20+24+25+22+34+31+40+37+32+38)*(0.5*0.60-3.14*0.157*0.157)+(8+19+19+35+21+13+25)*(0.6*0.75-3.14*0.2*0.2)+(6+8+8+9+9+4+9+9+8+8+35+5+17+6+8+11+11+8+6+8+8+9+9+15+6)*(0.5*0.65-3.14*0.15*0.15)+(8*4+9*3+8+16)*(0.6*0.75-3.14*0.2*0.2)+(15+14+7+25+4)*(0.7*0.85-3.14*0.25*0.25) | m3 | 372.036
|  |  | RAZEM | 372.036
24 d.3 | Przepusty z rur polietylenowych PE HD spiralnie karbowanych o średnicy 30 cm. | m
| 6+8+8+9+9+4+9+9+8+8+35+6+17+6+8+11+11+8+6+8+8+9+9+15+6 | m | 241.000
|  |  | RAZEM | 241.000
25 d.3 | Przepusty i kanały z rur polietylenowych PE HD spiralnie karbowanych o średnicy 40 cm. | m
| (8*4+9*3+8+8+16)+(8+19+19+35+21+13+25) | m | 231.000
|  |  | RAZEM | 231.000
26 d.3 | Przepusty z rur polietylenowych PE HD spiralnie karbowanych o średnicy 50 cm. | m
| 15+14+7+25+4 | m | 65.000
|  |  | RAZEM | 65.000
27 d.3 | Kanały z rur PVC łączonych na wcisk o śr. zewn. 250 mm (przykanaliki) | m
| 21+8+15+2+22+40+8+1+2+4+17+2+7+30+7+4+6+3+9+1+2+4+2+1+1+20+8+1+1+23+3+3+28+1+1+1+1+1+1+2+2+1+16+1+30+1+1+1+2+3+2+1+2 | m | 377.000
|  |  | RAZEM | 377.000
28 d.3 | Kanały z rur PVC łączonych na wcisk o śr. zewn. 315 mm (kanał kanalizacji deszczowej) | m
| 2+10+44+38+7+10+14+25+16+25+18+1+16+8+21+20+24+25+22+34+31+40+37+32+38 | m | 558.000
|  |  | RAZEM | 558.000
29 d.3 | Podbudowy z gruntu stabilizowanego cementem w ilości 25 kg/m2, warstwa gr.15 cm mieszanką stabilizującą (nad przepustami w jezdni) | m2
| (22*6.0+4)*0.5+(5+16+22)*0.6+20*0.7 | m2 | 107.800
|  |  | RAZEM | 107.800
30 d.3 | Zasypanie wykop. podłużnych, punktowych kruszywem łamanym z zagęszcz. mechanicznym ubijakami (gr.warstwy w stanie luźnym 25 cm) - kat.gr. III-IV - (wokół studni) | m3
| (93+36+2)*0.70 | m3 | 91.700
|  |  | RAZEM | 91.700
31 d.3 | Warstwa dolna podbudowy z kruszyw łamanych gr. 15 cm | m2
| ((22*6.0+4)+(5+16+22)+20)*0.7 | m2 | 139.300
|  |  | RAZEM | 139.300
32 d.3 | Warstwa górna podbudowy z kruszyw łamanych gr. 8 cm na zjazdach | m2
| ((22*6.0+4)+(5+16+22)+20)*0.7 | m2 | 139.300
|  |  | RAZEM | 139.300
33 d.3 | Wyprofilowanie i wzmocnienie podbudowy mieszanką minerano-bitumiczną asfaltową mechaniczne w ilości średnio 150 kg/m2 (nad przepustami w jezdni) | t
| ((22*6.0+4)+(5+16+22)+20)*1.2*0.15 | t | 35.820
|  |  | RAZEM | 35.820
34 d.3 | Wywiezienie urobku i gruzu z terenu rozbiórki przy mechanicznym załadowaniu i wyładowaniu samochodem samowyładowczym na odleg. 1 km (30% wbudować ponownie w wykopy poza jezdnią) | m3
| (264+154.35+284.50+92.40+262.91)*30% | m3 | 317.448
|  |  | RAZEM | 317.448
35 d.3 | Regulacja pionowa studzienek dla kratek ściekowych ulicznych z wymianą wpustów na nowe żel. 650x450mm kl.D-400 kN | szt.
| 3+1+1 | szt. | 5.000
|  |  | RAZEM | 5.000
36 d.3 | Regulacja pionowa studzienek dla zaworów wodociągowych i gazowych z wymianą na nowe | szt.
| 8 | szt. | 8.000
|  |  | RAZEM | 8.000
37 d.3 | Regulacja pionowa studzienek dla pokryw studni telefonicznych z wymianą na nowe | szt.
| 1+1 | szt. | 2.000
|  |  | RAZEM | 2.000
38 d.3 | Regulacja pionowa studzienek dla pokryw studni telefonicznych | szt.
| 1+1 | szt. | 2.000
|  |  | RAZEM | 2.000
39 d.3 | Regulacja pionowa studzienek dla włazów kanałowych z wymianą na nowe | szt.
| 4+1 | szt. | 5.000
|  |  | RAZEM | 5.000
40 d.3 | Regulacja pionowa studzienek dla włazów kanałowych | szt.
| 120 | szt. | 120.000
|  |  | RAZEM | 120.000
41 d.3 | Wykonanie ścianek czołowych przy przepustach z kamienia łamanego ze spoinowaniem na ławie bet. wraz z obudową wlotów i wylotów z kamienia łamanego | szt
| 52 | szt | 52.000
|  |  | RAZEM | 52.000
42 d.3 | Umocnienie skarp rowów prefabrykowanymi płytami żelbetowymi ażurowymi wys. 60cm lub brukowanie skarp kamieniem | m2
| 12+10+20 | m2 | 42.000
|  |  | RAZEM | 42.000
43 d.3 | Odtworzenie lub pogłębienie rowów z wyprofilowaniem dna szer. 0,4 m i skarp 1:1 z dopasowaniem niwelety dna rowu do wlotów i wylotów przepustów z odwozem nadmiaru gruntu na odl. do 5km (gr.kat.II-IV) z udrożnieniem rowów na długości 5m za wylotem przepustów | m
| 62+14+15+5*5 | m | 116.000
|  |  | RAZEM | 116.000
4 | POBOCZA UTWARDZONE / CHODNIKI
44 d.4 | Koryta wykonywane mechanicznie gł. 25 cm w gruncie kat. II-VI na całej szerokości chodników z kostki bet. oraz zejść, ścieków i poboczy z kostki kamiennej. | m2
| (305+12+134+270+6+58+80+555+39+8.5+186+85+338+23+36+67+107+230+49+80+46+10+20+121+20+21+261+61+596+9+41+246+28+454+16+60)+(4.0*6+6.0)+(22+19+8)*0.7+10+15 | m2 | 4767.800
|  |  | RAZEM | 4767.800
45 d.4 | Roboty ziemne wykonywane koparkami zgarniakowymi w gr.kat. III z transp.urobku na odl.do 5 km sam.samowyład. - wywóz gruntu z koytowania | m3
| 4767.80*0.25 | m3 | 1191.950
|  |  | RAZEM | 1191.950
46 d.4 | Krawężniki betonowe najazdowe o wymiarach 15x22 cm z wykonaniem ław betonowych z bet.C12/15 z oporem na podsypce cementowo-piaskowej - z wyk. rowków pod ułożenie ław | m
| 185+8+4.5+8+83+8+6+206+7+30+10+67+57+7+11+352+9+9+10+10+28+7.5+123+10+9+10+70+7+30+230+13+9+9+17+8+27+41.5+5.5+89+166+6+10+51+66+19+100+21+157+8+70+41+413+8+7+10+15+8+18+8+6+32+6+189+9+40+6+6+62+35+328+17+9+7+6+10+13+30+20*2 | m | 3884.000
|  |  | RAZEM | 3884.000
47 d.4 | Obrzeża betonowe o wymiarach 30x8 cm na ławie betonowej, spoiny wypełnione zaprawą cementową - z wyk. rowków pod ułożenie ław | m
| 10+182+4-8+83+4-8-6+204-7-30-10+7+65+55-7-11+355-9-9-10-10+29+8.5+121-10-9-10+31+228-13-9-9-17-8+23+28+35+87+166-6-10+28+45+40+23+18+98+18+155-8+39+412-8-7-10-15-8-18-8-6+8+35-6+191-9-40-6-6+28+326-17-9-7-6-10+12+30+20*2 | m | 2841.500
|  |  | RAZEM | 2841.500
48 d.4 | Warstwy odcinające z piasku zagęszczane mechanicznie o gr.5 cm (pobocza utwardzone / chodniki) | m2
| 305+12+134+270+6+58+80+555+39+8.5+186+85+338+23+36+67+107+230+49+80+46+10+20+121+20+21+261+61+596+9+41+246+28+454+16+60+10*2 | m2 | 4698.500
|  |  | RAZEM | 4698.500
49 d.4 | Warstwa podbudowy z kruszyw łamanych gr. 20 cm (pobocza utwardzone / chodniki) | m2
| 4698.5 | m2 | 4698.500
|  |  | RAZEM | 4698.500
50 d.4 | Pobocza utwardzone / chodniki z kostki brukowej betonowej grubości 8 cm na podsypce cementowo-piaskowej z wypełnieniem spoin piaskiem. | m2
| 4698.5 | m2 | 4698.500
|  |  | RAZEM | 4698.500
51 d.4 | Pobocza, ścieki uliczne, oraz zejścia do bud. z kostki kamiennej o wys. 10 cm ułożone na ławie z betonu C12/15 grubości 20 cm | m2
| 10+15+(22+19+8)*0.6+(4+4+4+4+4+4+6) | m2 | 84.400
|  |  | RAZEM | 84.400
52 d.4 | Przestawienie lub wymiana słupów sieci telekomunikacyjnej lub energetycznej z osi poboczy utwardzonych kostką betonową i skrajni drogowej, na krawędź poboczy lub na projektowane mury oporowe wraz z okablowaniem | kpl
| 10 | kpl | 10.000
|  |  | RAZEM | 10.000
5 | MURY OPOROWE, MOSTY I SKARPY
53 d.5 | Wykopy jamiste o głęb.do 1.5 m wyk.na odkład koparkami podsiębiernymi o poj.łyżki 0.15 - 0.25 m3 w gr.kat. III-IV (wykopy pod mury oporowe) | m3
| 0.7*(16+10+25+15+77+18+47+47+23+18) | m3 | 207.200
|  |  | RAZEM | 207.200
54 d.5 | Podsypka z pospółki pod ławę betonową gr. do 10cm | m3
| 0.70*0.10*(16+10+25+15+77+18+47+47+23+18) | m3 | 20.720
|  |  | RAZEM | 20.720
55 d.5 | Wykonanie ław betonowych z betonu C16/20 pod mury oporowe | m3
| 0.60*0.30*(16+10+25+15+77+18+47+47+23+18) | m3 | 53.280
|  |  | RAZEM | 53.280
56 d.5 | Wykonanie murów oporowych o grubości do 50 cm układanych na zaprawie cementowej z kamienia łamanego | m3
| 10+5+12+10+7+45+11+26+25+10+9 | m3 | 170.000
|  |  | RAZEM | 170.000
57 d.5 | Zasypywanie przestrzeni za ścianami budowli sztucznych pospółką | m3
| 0.20*(0.40+1.40)/2*(16+10+25+15+77+18+47+47+23+18) | m3 | 53.280
|  |  | RAZEM | 53.280
58 d.5 | Ręczne oczyszczenie koryta pod mostem z podnoszeniem urobku w pojemniku żurawiem samochodowym i wyładowaniem na odkład kat.gr.III-IV | m3
| 20*3+30 | m3 | 90.000
|  |  | RAZEM | 90.000
59 d.5 | Demontaż poręczy mostowych (most łukowy kamienny) | t
| 28*40/1000 | t | 1.120
|  |  | RAZEM | 1.120
60 d.5 | Montaż poręczy mostowych - odcinki proste (most łukowy kamienny) | t
| 30.0*44/1000 | t | 1.320
|  |  | RAZEM | 1.320
61 d.5 | Naprawa konstrukcji żelbetowych - (skucie spękanej i skorodowanej otuliny bet. oczyszczenie, konserwacja zbrojenia oraz uzupełnienie ubytków otuliny bet. płyty przęsła kładki dla pieszych i przepustu km 0+175, naprawa balustrady mostowej żelbetowej km 1+910) | m3
| 1+1.5 | m3 | 2.500
|  |  | RAZEM | 2.500
62 d.5 | Izolacje przeciwwilg.z papy termozgrzewalnej - powłoki poziome i pionowe elem. żelbetowych kładki dla pieszych i przepustu (1 warstwa) | m2
| 7+24 | m2 | 31.000
|  |  | RAZEM | 31.000
63 d.5 | Izolacje przeciwwilg.z papy termozgrzewalnej - powłoki poziome i pionowe elem. żelbetowych kładki dla pieszych i przepustu (2 warstwa) | m2
| 7+24 | m2 | 31.000
|  |  | RAZEM | 31.000
64 d.5 | Czyszczenie poręczy mostowych ręczne szczotkami do III st.czystości | t
| (18+13+32)*0.04 | t | 2.520
|  |  | RAZEM | 2.520
65 d.5 | Malowanie poręczy mostowych stalowych ręczne pędzlem jedna warstwa gruntująca | t
| 2.52 | t | 2.520
|  |  | RAZEM | 2.520
66 d.5 | Malowanie poręczy mostowych stalowych farbami poliwinylowymi ręczne pędzlem dwie warstwy (przęsła na przemian nieb./białe). Krotność = 2 | t
| 2.52 | t | 2.520
|  |  | RAZEM | 2.520
67 d.5 | Koryta wykonywane mechanicznie śr. gł. 30 cm w gruncie kat. II-VI - rozbiórka istn. podbudowy na moście łukowym kamiennym | m2
| 75 | m2 | 75.000
|  |  | RAZEM | 75.000
68 d.5 | Rozbiórka elementów konstrukcji betonowych zbrojonych - rozebranie gzymsów / belek podporęczowych żelb. nadbudowanych nad kamiennymi (most łukowy kamienny) | m3
| 8 | m3 | 8.000
|  |  | RAZEM | 8.000
69 d.5 | Naprawa uszkodzonych konstrukcji kamiennych gzymsów / belek podporęczowych (most łukowy kamienny) | m3
| 8 | m3 | 8.000
|  |  | RAZEM | 8.000
70 d.5 | Podbudowy z gruntu stabilizowanego cementem w ilości 25 kg/m2, warstwa gr.15 cm mieszanką stabilizującą (wyrównanie istniejącej podbudowy na moście łukowym kam. i na dojazdach do przepustu) | m2
| 75+40 | m2 | 115.000
|  |  | RAZEM | 115.000
71 d.5 | Uzupełnienie spoin i ubytków przyczółków i sklepienia kam. na mostach, zaprawą cementową i kamieniem z odzysku | m2
| 100 | m2 | 100.000
|  |  | RAZEM | 100.000
72 d.5 | Tynki renowacyjne barwione na sklepieniach nakładane ręcznie - system tynków dla wysokiego stopnia zasolenia (powierzchnia bet. na moście łukowym żelbetowym - łuk, ściany oporowe, bariery) należy uwzględnić naprawę spękań i ubytków istniejącej otuliny na ok. 30% powierzchni | m2
| 140 | m2 | 140.000
|  |  | RAZEM | 140.000
73 d.5 | Wywiezienie urobku i gruzu z terenu rozbiórki przy mechanicznym załadowaniu i wyładowaniu samochodem samowyładowczym na odleg. 5 km | m3
| 207.20+90+1+75*0.3+8 | m3 | 328.700
|  |  | RAZEM | 328.700
74 d.5 | Poręcze ochronne sztywne z pochwytemz rur śr. 60mm i 2 przeciągami z rur. śr. 38 mm o rozstawie słupków z rur śr. 60 mm co 2.5 m kotwione w murze oporowym (na murach w linii istniejących ogrodzeń należy przewidzieć nowe ogrodzenia z siatki na słupkach lub rozebranie i przestawienie istniejących ogrodzeń wg uzgodnień z właścicielami posesji) | m
| 17+10+25+15+77+18+47+47+23+18 | m | 297.000
|  |  | RAZEM | 297.000
75 d.5 | Bariery ochronne stalowe jednostronne SP-06 z elementami odblaskowymi na mocowaniach stalowych U-1c (na łukach podwójne zagęszczenie słupków) | m
| 8+20+8+52+436+116+216+132+80+122 | m | 1190.000
|  |  | RAZEM | 1190.000
6 | NAWIERZCHNIE I PODBUDOWY
76 d.6 | Koryta wykonywane mechanicznie gł. 30 cm w gruncie kat. II-VI na zjazdach i zatokach | m2
| 15+16+8+8+14+14+50+42+65+12+7+10+15+29+18+6+31+14+12+8+12+16+8+14+12+15+13+10+10+13 | m2 | 517.000
|  |  | RAZEM | 517.000
77 d.6 | Roboty ziemne wykonywane koparkami zgarniakowymi w gr.kat. III z transp.urobku na odl.do 5 km sam.samowyład. - wywóz gruntu z koytowania | m3
| 517*0.30 | m3 | 155.100
|  |  | RAZEM | 155.100
78 d.6 | Warstwy odcinające z piasku zagęszczane mechanicznie o gr.5 cm | m2
| 517 | m2 | 517.000
|  |  | RAZEM | 517.000
79 d.6 | Warstwa dolna podbudowy z kruszyw łamanych gr. 15 cm | m2
| 517 | m2 | 517.000
|  |  | RAZEM | 517.000
80 d.6 | Warstwa górna podbudowy z kruszyw łamanych gr. 8 cm na zjazdach | m2
| 517 | m2 | 517.000
|  |  | RAZEM | 517.000
81 d.6 | Oczyszczenie istniejącej nawierzchni bitumicznej: - jezdnia: 18250 - 240 (most łuk. bet.) = 18010m2 - zjazdy, skrzyżowania: 20+40+7+50+15+24+14+32+14+14+38+48+55+14+87+90+14+13+15+45+30+12+22+70+110+90+465 = 1448 m2 | m2
| 18010+1448 | m2 | 19458.000
|  |  | RAZEM | 19458.000
82 d.6 | Skropienie asfaltem nawierzchni drogowych: - jezdnia 18010 m2 - zjazdy i skrzyżow. bitum. 1448 m2 - zjazdy i zatoki pełna konstr. 517 m2 | m2
| 18010+1448+517 | m2 | 19975.000
|  |  | RAZEM | 19975.000
83 d.6 | Wyprofilowanie i wzmocnienie istniejącej nawierzchni mieszanką minerano-bitumiczną asfaltową mechaniczne w ilości średnio 75 kg/m2: - jezdnia : 1415+150+1700+790+470+1170+770 = 6465 m2 - zjazdy : 517 m2 | t
| (6465+517)*0.075 | t | 523.650
|  |  | RAZEM | 523.650
84 d.6 | Nawierzchnie z betonu asfaltowego o grubości 4 cm AC 11S - warstwa ścieralna: - jezdnia: 18250 - 240 (most łuk. bet.) = 18010 m2 - zjazdy, skrzyż., zatoki: 517 + 1448 = 1965 m2 | m2
| 18010+1965 | m2 | 19975.000
|  |  | RAZEM | 19975.000
85 d.6 | Wyprofilowanie poboczy niesortem kamiennym 0/31,5 zagęszczanym mechanicznie szerokości śr. 0,6 m i o grubości średnio 8 cm | m3
| 3222*0.6*0.08 | m3 | 154.656
|  |  | RAZEM | 154.656
86 d.6 | Powierzchniowe utrwalanie poboczy asfaltem i grysem kamiennym o wym. 2-5 mm w ilości 8 dm3/m2 | m2
| 3222*0.6 | m2 | 1933.200
|  |  | RAZEM | 1933.200
7 | OZNAKOWANIE
87 d.7 | Oznakowanie poziome nawierzchni bitumicznych - na zimno, za pomocą mas chemoutwardzalnych grubowarstwowe wykonywane sprzętem ręcznym - oznakowanie gładkie, mikrokulki odblaskowe | m2
| 12*7+20+26 | m2 | 130.000
|  |  | RAZEM | 130.000
88 d.7 | Pionowe znaki drogowe - słupki z rur stalowych - wymiana istniejącego oznakowania oraz uzupełnienie oznakowania brakującego | szt.
| 120+10 | szt. | 130.000
|  |  | RAZEM | 130.000
89 d.7 | Pionowe znaki drogowe; - ostrzegawcze - 28 szt. w tym: A-7 - 20 szt., A-12a - 4 szt., A-17 - 4 szt. - zakazu - 7 szt. w tym: B-31 - 3 szt., B-43 - 2 szt., B-44 - 2 szt. - informacyjne - 65 szt. w tym: D-1 - 34 szt., D-2 - 2szt., D-5 - 3szt., D-6 - 18szt., D-15 - 6szt., D-42 - 1szt., D-43 - 1 szt. - elementy bezp. ruchu, - 8 szt. w tym: U-3c - 2 szt., U-3d - 2 szt., U-9a - 1szt., U-9b - 1szt., U-18a - 2szt. - kierunku i miejscowości, - 4 szt. w tym; E-2a - 2 szt., E-17a - 1 szt., E-18a - 1 szt. - tabliczki do znaków, - 8 szt. w tym: T-6 - 4 szt., T-27 - 4 szt. | szt.
| 28+7+65+8+4+8 | szt. | 120.000
|  |  | RAZEM | 120.000